## PQ-3100KP-G-50021
[10 empty] | PLANILHA DE QUANTIDADES PARA FORNECIMENTO DE MATERIAIS E EQUIPAMENTOS ELÉTRICOS | [8 empty] | TERMINAL TERRESTRE SÃO GABRIEL
TÍTULO: | [16 empty] | REVISÃO DOS DADOS: |  | Nº VALE: |  | PÁGINA
PROJETO BASICO GERAL PORTO REVITALIZAÇÃO DE SUBESTAÇÕES e MÁQUINAS DE PÁTIO PLANILHA DE QUANTIDADES – MONTAGEM E FORNECIMENTO DE MATERIAIS DA CCPL 23 | [18 empty] | PQ-9999KP-G-887654 |  | 2
[17 empty] | DATA DA REVISÃO: |  | Nº CONTRATADA |  | REV.
[17 empty] | 20/05/2023 |  | - |  | 2
EAP |  |  |  | ITEM | CÓD. ATIVIDADE |  |  |  |  | DESCRIÇÃO DAS ATIVIDADES | UNID. | CRITÉRIO DE MEDIÇÃO |  |  |  |  | QUANTIDADE | Preço de Venda
Área e SubÁrea | Sigla do Site | Frente de Serviço | Ativo |  | K | TT | UU | VVV | WWW |  |  | CMS | K | TT | UU | Seq |  | PREÇO UNITÁRIO (R$) |  | PREÇO UNITÁRIO (R$) (MAT+MO) | PREÇO TOTAL (R$)
XX YY | SS | AA | BB NN | [14 empty] | MATERIAL | MAO DE OBRA
|  |  |  | 1 | [5 empty] | GERAL | [10 empty] | 0
|  |  |  | 1.1 | [5 empty] | MOBILIZAÇÃO/DESMOBILIZAÇÃO | [10 empty] | 0
3000 | RP |  | 3 | 1.1.1 | C | 05 | 05 | 005 | 005 | Mobilização e Canteiro de obras RP-313K-03 | vb | CMS | C | 05 | 05 | 000 | 1 |  |  | 0 | 0
3000 | RP |  | 3 | 1.1.2 | C | 05 | 20 | 005 | 005 | Desmobilização RP-313K-03 | vb | CMS | C | 05 | 20 | 000 | 1 |  |  | 0 | 0
3000 | RP |  | 3 | 1.1.3 | C | 05 | 15 | 015 | 005 | Manutenção de canteiro de obras RP-313K-03 | Vb/Mês | CMS | C | 05 | 15 | 010 | 4 |  |  | 0 | 0
3000 | RP |  | 3 | 1.1.4 | [5 empty] | Administração Local | Vb/Mês | [5 empty] | 5
|  |  |  | 1.2 | [5 empty] | SERVIÇOS E FORNECIMENTO SOB DEMANDA - SSD (3% DO VALOR TOTAL DO CONTRATO) | [10 empty] | 0
3000 | Geral |  |  | 1.2.1 | G | 00 | 00 | 000 | 000 | Serviços e fornecimento sob demanda - SSD (3% do valor do contrato) | vb | CMS | G | 00 | 00 | 010 | 1 |  |  | 0 | 0
|  |  |  | 2 | [5 empty] | RP-313K-03 | [10 empty] | 0
|  |  |  | 2.1 | [5 empty] | DESMONTAGENS DE EQUIPAMENTOS E MATERIAIS | [10 empty] | 0
3130 | RP |  | 3 | 2.1.1 | D | 20 | 15 | 005 | 000 | Desmontagem da sala elétrica inferior incluíndo todos painéis existente no interior da sala conforme desenho conforme desenho 3100KP-E-00767_REF2, considerando todos os equipamentos existentes na sala de painéis e os equipamentos da sala de transformadores, resistores de frenagem, incluindo a relocação dos paineis de rádio e CFTV. | vb | CMS | D | 20 | 09 | 000 | 1 | 0 |  | 0 | 0
3130 | RP |  | 3 | 2.1.2 | D | 20 | 15 | 005 | 000 | Desmontagem da sala elétrica superior incluíndo todos painéis existente no interior da sala conforme desenho conforme desenho 3100KP-E-00767_REV_2, considerando todos os equipamentos existentes na sala de painéis, sala de trafos auxiliares e resistores de frenagem, incluindo a desmontagem do trafo de força que fica na região superior a mesa de giro e painel de automatismo. | vb | CMS | D | 20 | 09 | 000 | 1 | 0 |  | 0 | 0
3130 | RP |  | 3 | 2.1.3 | D | 10 | 80 | 190 | 001 | Desmontagem da balança do TR da lança | cj | CMS | D | 10 | 40 | 000 | 1 | 0 |  | 0 | 0
3130 | RP |  | 3 | 2.1.4 | D | 20 | 79 | 000 | 000 | Desmontagem do acionamento de elevação da lança | cj | CMS | D | 20 | 79 | 000 | 2 | 0 |  | 0 | 0
3130 | RP |  | 3 | 2.1.5 | D | 20 | 79 | 000 | 002 | Desmontagem e retirada dos cabos de aço de elevação da lança (2 lances de cabo de aço com 285m) | vb | CMS | D | 20 | 79 | 002 | 1 | 0 |  | 0 | 0
3130 | RP |  | 3 | 2.1.6 | D | 20 | 79 | 000 | 000 | Desmontagem dos acionamentos dos enroladores de cabos (translação e giro) | cj | CMS | D | 20 | 79 | 001 | 2 | 0 |  | 0 | 0
|  |  | 3 | 2.1.7 | D | 55 | 00 | 00 | 00 | Desmontagem das estruturas metálicas na parte superior da sala elétrica superior | t | CMS | D | 55 | 00 | 002 | 10 |  |  | 0 | 0
3130 | RP |  | 3 | 2.1.8 | D | 70 | 00 | 000 | 000 | Retirada e descarte de todos os cabos, infraestrutura, instrumentos e materais desativados após a conclusão dos serviços de substituição do eletrocentro e implantação das remotas. | vb | CMS | D | 70 | 00 | 000 | 1 | 0 |  | 0 | 0
|  |  |  | 2.2 | [5 empty] | MONTAGEM EQUIPAMENTOS | [10 empty] | 0
3130 | RP |  | 3 | 2.2.1 | M | 20 | 79 | 000 | 000 | Ancoragem da máquina e apoio da lança, considerando o fornecimento da estrutura metálica (cavalete) para o apoio da lança | vb | CMS | M | 20 | 79 | 003 | 1 | 0 |  | 0 | 0
3130 | RP |  | 3 | 2.2.2 | M | 20 | 15 | 010 | 005 | Montagem de eletrocento (sala Inferior) conforme desenho de arranjo DF-3100KP-E-50002-E-500245, incluindo a sala de Transformadores e resistores de frenagem), Ar condicionado, SDCI e relocação dos painéis de: rádio, CFTV, aspersão, lubrificação e painel do trava trilhos. | vb | CMS | M | 20 | 44 | 000 | 1 | 0 |  | 0 | 0
3130 | RP |  | 3 | 2.2.3 | M | 20 | 15 | 010 | 005 | Montagem de eletrocento (sala Superior) conforme desenho de arranjo DF-3100KP-E-50002-E-500314, Incluindo os equipamentos externos Transformador de força e a sala dos resistores de de frenagem e transformadores auxiliares), incluindo Ar condicionado, SDCI, relocação dos painéis de rádio e CFTV, aspersão e lubrificação e painel de automatismo e monitoramento on line | vb | CMS | M | 20 | 44 | 000 | 1 | 0 |  | 0 | 0
3130 | RP |  | 3 | 2.2.4 | M | 10 | 00 | 000 | 000 | Montagem e interligação da balança do TR da lança | cj | CMS | M | 10 | 00 | 001 | 1 | 0 |  | 0 | 0
3130 | RP |  | 3 | 2.2.5 | M | 20 | 79 | 000 | 000 | Montagem do novo acionamento da elevação da lança | cj | CMS | M | 20 | 79 | 000 | 2 | 0 |  | 0 | 0
3130 | RP |  | 3 | 2.2.6 | M | 20 | 79 | 000 | 001 | Montagem dos acionamentos novos e kit de instrumentação dos enroladores de cabos | cj | CMS | M | 20 | 79 | 001 | 2 | 0 |  | 0 | 0
3130 | RP |  | 3 | 2.2.7 | M | 20 | 79 | 000 | 002 | Montagem dos cabos de aço da elevação da lança - 2 lances de cabos de aço de aproximadamente 285m - Lubrificação do cabos e montagem de acessórios incluídos | vb | CMS | M | 20 | 79 | 002 | 1 | 0 |  | 0 | 0
3130 | RP |  | 3 | 2.2.8 | M | 30 | 10 | 010 | 005 | Montagem de painéis de remota de I/O distribuído | cj | CMS | M | 30 | 70 | 000 | 5 | 0 |  | 0 | 0
3130 | RP |  | 3 | 2.2.9 | M | 30 | 10 | 010 | 005 | Realocação dos Painéis: Pátio Autonomo, Preditiva Online, Grampo de Ancoragem e demais paineis que serão realocados conforme projeto, incluindo o desligamento da Sala Antiga e Religamento na Nova sala, com Fusão de fibras e intreligações); | cj | CMS | M | 30 | 70 | 000 | 6 | 0 |  | 0 | 0
|  |  |  | 2.3 | [5 empty] | FORNECIMENTO DE ESTRUTURA METÁLICA | [10 empty] | 0
3130 | RP |  | 3 | 2.3.1 | F | 75 | 00 | 000 | 000 | Fornecimento de estruturas metálicas avulsas (corrimãos, gurada-corpo, escadas, chapa de piso, vigas) | t | CMS | F |  |  |  | 3 | 0 |  | 0 | 0
|  |  |  | 2.4 | [5 empty] | MONTAGEM DE ESTRUTURA METÁLICA | [10 empty] | 0
3130 | RP |  | 3 | 2.4.1 | M | 75 | 10 | 000 | 000 | Montagem das estruturas metálicas na parte superior da sala elétrica superior | t | CMS | M | 75 | 10 | 000 | 10 |  |  | 0 | 0
3130 | RP |  | 3 | 2.4.2 | M | 75 | 10 | 000 | 000 | Montagem de estruturas metálicas avulsas (corrimãos, gurda-corpo, escadas, chapa de piso, vigas) | t | CMS | M | 75 | 10 | 000 | 5 | 0 |  | 0 | 0
|  |  |  | 2.5 | [5 empty] | FORNECIMENTO DE CABOS | [10 empty] | 0
3130 | RP |  | 3 | 2.5.1 | F | 70 | 05 | 070 | 065 | Cabo singelo de bitola 185mm2, 3,6/6kV, EPR 105 graus, com blindagem, capa PVC, Eprotenax Compact 105, | m | CMS | F | 0 | 0 | 0 | 140 |  | 0 | 0 | 0
3130 | RP |  | 3 | 2.5.2 | F | 70 | 05 | 070 | 045 | Cabo singelo de bitola 70mm2, 3,6/6kV, EPR 105 graus, com blindagem, capa PVC, Eprotenax Compact 105, | m | CMS | F |  |  |  | 810 |  | 0 | 0 | 0
3130 | RP |  | 3 | 2.5.3 | F | 70 | 05 | 030 | 065 | Cabo singelo de bitola 185mm2, 0,6/1kV, EPR 90 graus, classe 5, capa PVC, Eprotenax Gsette | m | CMS | F |  |  |  | 620 |  | 0 | 0 | 0
3130 | RP |  | 3 | 2.5.4 | F | 70 | 05 | 030 | 045 | Cabo singelo de bitola 70mm2, 0,6/1kV, EPR 90 graus, classe 5, capa PVC, Eprotenax Gsette | m | CMS | F | 0 | 0 | 0 | 620 |  | 0 | 0 | 0
3130 | RP |  | 3 | 2.5.5 | F | 70 | 05 | 030 | 035 | Cabo singelo de bitola 35mm2, 0,6/1kV, EPR 90 graus, classe 5, capa PVC, Eprotenax Gsette | m | CMS | F | 0 | 0 | 0 | 260 |  | 0 | 0 | 0
3130 | RP |  | 3 | 2.5.6 | F | 70 | 05 | 020 | 200 | Cabo de bitola 4x25mm2, 0,6/1kV, EPR 90 graus, classe 5, capa PVC, Eprotenax Gsette | m | CMS | F | 0 | 0 | 0 | 300 |  | 0 | 0 | 0
3130 | RP |  | 3 | 2.5.7 | F | 70 | 05 | 020 | 195 | Cabo de bitola 2x16mm2, 0,6/1kV, EPR 90 graus, classe 5, capa PVC, Eprotenax Gsette Blindado | m | CMS | F | 0 | 0 | 0 | 100 |  | 0 | 0 | 0
3130 | RP |  | 3 | 2.5.8 | F | 70 | 05 | 020 | 190 | Cabo de bitola 3x10mm2, 0,6/1kV, EPR 90 graus, classe 5, capa PVC, Eprotenax Gsette | m | CMS | F | 0 | 0 | 0 | 60 |  | 0 | 0 | 0
3130 | RP |  | 3 | 2.5.9 | F | 70 | 05 | 020 | 110 | Cabo de bitola 2x10mm2, 0,6/1kV, EPR 90 graus, classe 5, capa PVC, Eprotenax Gsette | m | CMS | F |  |  |  | 100 |  | 0 | 0 | 0
3130 | RP |  | 3 | 2.5.10 | F | 70 | 05 | 020 | 185 | Cabo de bitola 4x6mm2, 0,6/1kV, EPR 90 graus, classe 5, capa PVC, Eprotenax Gsette | m | CMS | F | 0 | 0 | 0 | 210 |  | 0 | 0 | 0
3130 | RP |  | 3 | 2.5.11 | F | 70 | 05 | 020 | 145 | Cabo de bitola 3x6mm2, 0,6/1kV, EPR 90 graus, classe 5, capa PVC, Eprotenax Gsette | m | CMS | F |  |  |  | 70 |  | 0 | 0 | 0
3130 | RP |  | 3 | 2.5.12 | F | 70 | 05 | 020 | 105 | Cabo de bitola 2x6mm2, 0,6/1kV, EPR 90 graus, classe 5, capa PVC, Eprotenax Gsette | m | CMS | F |  |  |  | 70 |  | 0 | 0 | 0
3130 | RP |  | 3 | 2.5.13 | F | 70 | 05 | 020 | 180 | Cabo de bitola 4x4mm2, 0,6/1kV, EPR 90 graus, classe 5, capa PVC, Eprotenax Gsette | m | CMS | F | 0 | 0 | 0 | 360 |  | 0 | 0 | 0
3130 | RP |  | 3 | 2.5.14 | F | 70 | 05 | 020 | 175 | Cabo de bitola 4x2,5mm2, 0,6/1kV, EPR 90 graus, classe 5, capa PVC, Eprotenax Gsette | m | CMS | F | 0 | 0 | 0 | 310 |  | 0 | 0 | 0
3130 | RP |  | 3 | 2.5.15 | F | 70 | 05 | 020 | 095 | Cabo de bitola 2x2,5mm2, 0,6/1kV, EPR 90 graus, classe 5, capa PVC, Eprotenax Gsette Blindado | m | CMS | F |  |  |  | 70 |  | 0 | 0 | 0
3130 | RP |  | 3 | 2.5.16 | F | 70 | 05 | 020 | 095 | Cabo de bitola 2x2,5mm2, 0,6/1kV, EPR 90 graus, classe 5, capa PVC, Eprotenax Gsette | m | CMS | F | 0 | 0 | 0 | 900 |  | 0 | 0 | 0
3130 | RP |  | 3 | 2.5.17 | F | 70 | 05 | 035 | 025 | Cabo para inversores de frequência com condutor concêntrico e blindagem, classe 5, HEPR 90 graus capa PVC- Seção 3x16mm2+1x16mm2 - Classe de Tensão 0,6/1kV, GSETTE VFD - Uso com inversores de freqência | m | CMS | F |  |  |  | 120 |  | 0 | 0 | 0
3130 | RP |  | 3 | 2.5.18 | F | 70 | 05 | 035 | 010 | Cabo para inversores de frequência com condutor concêntrico e blindagem, classe 5, HEPR 90 graus capa PVC- Seção 3x4mm2+1x4mm2 - Classe de Tensão 0,6/1kV, GSETTE VFD - | m | CMS | F |  |  |  | 60 |  | 0 | 0 | 0
3130 | RP |  | 3 | 2.5.19 | F | 70 | 05 | 035 | 005 | Cabo para inversores de frequência com condutor concêntrico e blindagem, classe 5, HEPR 90 graus capa PVC- Seção 3x2,5mm2+1x2,5mm2 - Classe de Tensão 0,6/1kV, GSETTE VFD - | m | CMS | F |  |  |  | 60 |  | 0 | 0 | 0
3130 | RP |  | 3 | 2.5.20 | F | 70 | 10 | 020 | 010 | Cabo UTP cat 6 | m | CMS | F |  |  |  | 700 |  | 0 | 0 | 0
3130 | RP |  | 3 | 2.5.21 | F | 70 | 10 | 045 | 005 | Cabo de fibra óptica, multimodo, 4 vias, 62,5 micrometros, diâmetro 12mm.. | m | CMS | F |  |  |  | 430 |  | 0 | 0 | 0
|  |  |  | 2.6 | [5 empty] | LANÇAMENTO/INTERLIGAÇÃO DE CABOS | [10 empty] | 0
3130 | RP |  | 3 | 2.6.1 | M | 70 | 05 | 065 | 065 | Cabo singelo de bitola 185mm2, 3,6/6kV, EPR 105 graus, com blindagem, capa PVC, Eprotenax Compact 105, | m | CMS | M | 70 | 10 | 000 | 140 | 0 |  | 0 | 0
3130 | RP |  | 3 | 2.6.2 | M | 70 | 05 | 065 | 055 | Cabo singelo de bitola 120mm2, 3,6/6kV, EPR 105 graus, com blindagem, capa PVC, Eprotenax Compact 105, | m | CMS | M | 70 | 10 | 000 | 140 | 0 |  | 0 | 0
3130 | RP |  | 3 | 2.6.3 | M | 70 | 05 | 065 | 045 | Cabo singelo de bitola 70mm2, 3,6/6kV, EPR 105 graus, com blindagem, capa PVC, Eprotenax Compact 105, | m | CMS | M | 70 | 10 | 000 | 810 | 0 |  | 0 | 0
3130 | RP |  | 3 | 2.6.4 | M | 70 | 05 | 030 | 065 | Cabo singelo de bitola 185mm2, 0,6/1kV, EPR 90 graus, classe 5, capa PVC, Eprotenax Gsette | m | CMS | M | 70 | 10 | 000 | 620 | 0 |  | 0 | 0
3130 | RP |  | 3 | 2.6.5 | M | 70 | 05 | 030 | 065 | Cabo singelo de bitola 185mm2, 0,6/1kV, EPR 90 graus, classe 5, capa PVC, Eprotenax Gsette Blindado | m | CMS | M | 70 | 10 | 000 | 100 | 0 |  | 0 | 0
3130 | RP |  | 3 | 2.6.6 | M | 70 | 05 | 030 | 060 | Cabo singelo de bitola 150mm2, 0,6/1kV, EPR 90 graus, classe 5, capa PVC, Eprotenax Gsette Blindado | m | CMS | M | 70 | 10 | 000 | 270 | 0 |  | 0 | 0
3130 | RP |  | 3 | 2.6.7 | M | 70 | 05 | 030 | 055 | Cabo singelo de bitola 150mm2, 0,6/1kV, EPR 90 graus, classe 5, capa PVC, Eprotenax Gsette Blindado | m | CMS | M | 70 | 10 | 000 | 70 | 0 |  | 0 | 0
3130 | RP |  | 3 | 2.6.8 | M | 70 | 05 | 030 | 050 | Cabo singelo de bitola 95mm2, 0,6/1kV, EPR 90 graus, classe 5, capa PVC, Eprotenax Gsette Blindado | m | CMS | M | 70 | 10 | 000 | 240 | 0 |  | 0 | 0
3130 | RP |  | 3 | 2.6.9 | M | 70 | 05 | 030 | 045 | Cabo singelo de bitola 70mm2, 0,6/1kV, EPR 90 graus, classe 5, capa PVC, Eprotenax Gsette | m | CMS | M | 70 | 10 | 000 | 620 | 0 |  | 0 | 0
3130 | RP |  | 3 | 2.6.10 | M | 70 | 05 | 030 | 040 | Cabo singelo de bitola 50mm2, 0,6/1kV, EPR 90 graus, classe 5, capa PVC, Eprotenax Gsette Blindado | m | CMS | M | 70 | 10 | 000 | 230 | 0 |  | 0 | 0
3130 | RP |  | 3 | 2.6.11 | M | 70 | 05 | 030 | 035 | Cabo singelo de bitola 35mm2, 0,6/1kV, EPR 90 graus, classe 5, capa PVC, Eprotenax Gsette | m | CMS | M | 70 | 10 | 000 | 260 | 0 |  | 0 | 0
3130 | RP |  | 3 | 2.6.12 | M | 70 | 05 | 020 | 205 | Cabo de bitola 4x25mm2, 0,6/1kV, EPR 90 graus, classe 5, capa PVC, Eprotenax Gsette | m | CMS | M | 70 | 10 | 000 | 300 | 0 |  | 0 | 0
3130 | RP |  | 3 | 2.6.13 | M | 70 | 05 | 020 | 115 | Cabo de bitola 2x16mm2, 0,6/1kV, EPR 90 graus, classe 5, capa PVC, Eprotenax Gsette Blindado | m | CMS | M | 70 | 10 | 000 | 100 | 0 |  | 0 | 0
3130 | RP |  | 3 | 2.6.14 | M | 70 | 05 | 020 | 150 | Cabo de bitola 3x10mm2, 0,6/1kV, EPR 90 graus, classe 5, capa PVC, Eprotenax Gsette | m | CMS | M | 70 | 10 | 000 | 60 | 0 |  | 0 | 0
3130 | RP |  | 3 | 2.6.15 | M | 70 | 05 | 020 | 110 | Cabo de bitola 2x10mm2, 0,6/1kV, EPR 90 graus, classe 5, capa PVC, Eprotenax Gsette | m | CMS | M | 70 | 10 | 000 | 100 | 0 |  | 0 | 0
3130 | RP |  | 3 | 2.6.16 | M | 70 | 05 | 020 | 185 | Cabo de bitola 4x6mm2, 0,6/1kV, EPR 90 graus, classe 5, capa PVC, Eprotenax Gsette | m | CMS | M | 70 | 10 | 000 | 210 | 0 |  | 0 | 0
3130 | RP |  | 3 | 2.6.17 | M | 70 | 05 | 020 | 145 | Cabo de bitola 3x6mm2, 0,6/1kV, EPR 90 graus, classe 5, capa PVC, Eprotenax Gsette | m | CMS | M | 70 | 10 | 000 | 70 | 0 |  | 0 | 0
3130 | RP |  | 3 | 2.6.18 | M | 70 | 05 | 020 | 105 | Cabo de bitola 2x6mm2, 0,6/1kV, EPR 90 graus, classe 5, capa PVC, Eprotenax Gsette | m | CMS | M | 70 | 10 | 000 | 70 | 0 |  | 0 | 0
3130 | RP |  | 3 | 2.6.19 | M | 70 | 05 | 020 | 180 | Cabo de bitola 4x4mm2, 0,6/1kV, EPR 90 graus, classe 5, capa PVC, Eprotenax Gsette | m | CMS | M | 70 | 10 | 000 | 360 | 0 |  | 0 | 0
3130 | RP |  | 3 | 2.6.20 | M | 70 | 05 | 020 | 175 | Cabo de bitola 4x2,5mm2, 0,6/1kV, EPR 90 graus, classe 5, capa PVC, Eprotenax Gsette | m | CMS | M | 70 | 10 | 000 | 310 | 0 |  | 0 | 0
3130 | RP |  | 3 | 2.6.21 | M | 70 | 05 | 020 | 160 | Cabo de bitola 3x2,5mm2, 0,6/1kV, EPR 90 graus, classe 5, capa PVC, Eprotenax Gsette | m | CMS | M | 70 | 10 | 000 | 1820 | 0 |  | 0 | 0
3130 | RP |  | 3 | 2.6.22 | M | 70 | 05 | 020 | 095 | Cabo de bitola 2x2,5mm2, 0,6/1kV, EPR 90 graus, classe 5, capa PVC, Eprotenax Gsette Blindado | m | CMS | M | 70 | 10 | 000 | 70 | 0 |  | 0 | 0
3130 | RP |  | 3 | 2.6.23 | M | 70 | 05 | 020 | 095 | Cabo de bitola 2x2,5mm2, 0,6/1kV, EPR 90 graus, classe 5, capa PVC, Eprotenax Gsette | m | CMS | M | 70 | 10 | 000 | 900 | 0 |  | 0 | 0
3130 | RP |  | 3 | 2.6.24 | M | 70 | 05 | 020 | 095 | Cabo de controle 3x1,5mm2, 0,6/1kV, PVC 70 graus, classe 5, capa PVC, Eprotenax G7 Blindado | m | CMS | M | 70 | 10 | 000 | 1080 | 0 |  | 0 | 0
3130 | RP |  | 3 | 2.6.25 | M | 70 | 05 | 020 | 095 | Cabo de controle 2x1,5mm2, 0,6/1kV, PVC 70 graus, classe 5, capa PVC, Eprotenax G7 Blindado | m | CMS | M | 70 | 10 | 000 | 180 | 0 |  | 0 | 0
3130 | RP |  | 3 | 2.6.26 | M | 70 | 10 | 010 | 060 | Cabo de instrumentação 5x18 AWG 300V com blindagem, amarelo, fab.: Rockwell | m | CMS | M | 70 | 10 | 000 | 4020 | 0 |  | 0 | 0
3130 | RP |  | 3 | 2.6.27 | M | 70 | 10 | 010 | 055 | Cabo de instrumentação 5x22 AWG 300V com blindagem, amarelo, fab.: Rockwell | m | CMS | M | 70 | 10 | 000 | 540 | 0 |  | 0 | 0
3130 | RP |  | 3 | 2.6.28 | M | 70 | 10 | 010 | 200 | Cabo de instrumentação 8x0,25 +BL com blindagem, Isolação em PVC | m | CMS | M | 70 | 10 | 000 | 190 | 0 |  | 0 | 0
3130 | RP |  | 3 | 2.6.29 | M | 70 | 05 | 035 | 045 | Cabo para inversores de frequência com condutor concêntrico e blindagem, classe 5, HEPR 90 graus capa PVC- Seção 3x70mm2+1x35mm2 - Classe de Tensão 0,6/1kV, GSETTE VFD - Uso com inversores de freqência | m | CMS | M | 70 | 10 | 000 | 120 | 0 |  | 0 | 0
3130 | RP |  | 3 | AMD.0 | M | 70 | 05 | 035 | 045 | Cabo para inversores de frequência com condutor concêntrico e blindagem, classe 5, HEPR 90 graus capa PVC- Seção 3x16mm2+1x16mm2 - Classe de Tensão 0,6/1kV, GSETTE VFD - Uso com inversores de freqência | m | CMS | M | 70 | 10 | 000 | 120 | 0 |  | 0 | 0
3130 | RP |  | 3 | 2.6.31 | M | 70 | 05 | 035 | 015 | Cabo para inversores de frequência com condutor concêntrico e blindagem, classe 5, HEPR 90 graus capa PVC- Seção 3x6mm2+1x6mm2 - Classe de Tensão 0,6/1kV, GSETTE VFD - Uso com inversores de freqência | m | CMS | M | 70 | 10 | 000 | 740 | 0 |  | 0 | 0
3130 | RP |  | 3 | 2.6.32 | M | 70 | 05 | 035 | 010 | Cabo para inversores de frequência com condutor concêntrico e blindagem, classe 5, HEPR 90 graus capa PVC- Seção 3x4mm2+1x4mm2 - Classe de Tensão 0,6/1kV, GSETTE VFD - Uso com inversores de freqência | m | CMS | M | 70 | 10 | 000 | 60 | 0 |  | 0 | 0
3130 | RP |  | 3 | 2.6.33 | M | 70 | 05 | 035 | 005 | Cabo para inversores de frequência com condutor concêntrico e blindagem, classe 5, HEPR 90 graus capa PVC- Seção 3x2,5mm2+1x2,5mm2 - Classe de Tensão 0,6/1kV, GSETTE VFD - Uso com inversores de freqência | m | CMS | M | 70 | 10 | 000 | 60 | 0 |  | 0 | 0
3130 | RP |  | 3 | 2.6.34 | M | 70 | 10 | 060 | 005 | Cabo UTP cat 6 | m | CMS | M | 70 | 10 | 000 | 700 | 0 |  | 0 | 0
3130 | RP |  | 3 | 2.6.35 | M | 70 | 10 | 020 | 010 | Cabo de cobre nu, tempera meio duro, classe 2A, seção nominal 70mm2. (Aterramento) | m | CMS | M | 70 | 10 | 000 | 70 | 0 |  | 0 | 0
3130 | RP |  | 3 | 2.6.36 | M | 70 | 60 | 005 | 050 | Cabo de fibra óptica, multimodo, 4 vias, 62,5 micrometros, diâmetro 12mm.. | m | CMS | M | 70 | 10 | 000 | 430 | 0 |  | 0 | 0
3130 | RP |  | 3 | 2.6.37 | M | 70 | 10 | 005 | 300 | Cabo instrumentação 300V Cond. x Seção Nom: 1 x 8T + BL x 1,0 mm² + BL | m | CMS | M | 70 | 10 | 000 | 210 |  |  | 0 | 0
3130 | RP |  | 3 | 2.6.38 | M | 70 | 05 | 070 | 080 | Cabo Protolon 3x120mm2+70/3mm2 entre a sala inferior e a sala superior passando pela região do giro | m | CMS | M | 70 | 10 | 000 | 200 |  |  | 0 | 0
|  |  |  | 2.7 | [5 empty] | FORNECIMENTO DE LEITOS DE CABOS, ELETRODUTOS e PERFIS METÁLICOS | [10 empty] | 0
3130 | RP |  | 3 | 2.7.1 | F | 70 | 35 | 010 | 000 | Leito com tampas, tipo pesado, de 200 x 3000 mm, longarina perfil "U" de 100 x 19mm, aba interna , chapa #12, e travessas de 38x19mm espaçadas de 250mm, chapa #14, galvanizado à fogo. | pç | CMS | F | 0 | 0 | 0 | 35 |  | 0 | 0 | 0
3130 | RP |  | 3 | 2.7.2 | F | 70 | 35 | 010 | 010 | Leito com tampas, tipo pesado, de 400 x 3000 mm, longarina perfil "U" de 100 x 45mm, aba interna , chapa #12, e travessas de 38x19mm espaçadas de 250mm, chapa #14, galvanizado à fogo. | pç | CMS | F | 0 | 0 | 0 | 10 |  | 0 | 0 | 0
3130 | RP |  | 3 | 2.7.3 | F | 70 | 15 | 005 | 005 | Eletroduto rígido de aço galvanizado Ø 3/4" | pç | CMS | F | 0 | 0 | 0 | 75 |  | 0 | 0 | 0
3130 | RP |  | 3 | 2.7.4 | F | 70 | 15 | 005 | 010 | Eletroduto rígido de aço galvanizado Ø 1" | pç | CMS | F | 0 | 0 | 0 | 40 |  | 0 | 0 | 0
3130 | RP |  | 3 | 2.7.5 | F | 70 | 15 | 005 | 015 | Eletroduto rígido de aço galvanizado Ø 1 1/2" | pç | CMS | F | 0 | 0 | 0 | 25 |  | 0 | 0 | 0
3000 | RP |  | 3 | 2.7.6 | F | 70 | 15 | 005 | 020 | Eletroduto rígido de aço galvanizado Ø 2" | pç | CMS | F | 0 | 0 | 0 | 80 |  | 0 | 0 | 0
3130 | RP |  | 3 | CCC | F | 70 | 15 | 010 | 000 | Eletroduto flexível sealtubo "sealflex" Ø 1/2" | m | CMS | F | 0 | 0 | 0 | 35 |  | 0 | 0 | 0
3130 | RP |  | 3 | A.B.C | F | 70 | 15 | 010 | 005 | Eletroduto flexível sealtubo "sealflex" Ø 3/4" | m | CMS | F | 0 | 0 | 0 | 45 |  | 0 | 0 | 0
3130 | RP |  | 3 | 9.3.A | F | 70 | 15 | 010 | 010 | Eletroduto flexível sealtubo "sealflex" Ø 1"" | m | CMS | F | 0 | 0 | 0 | 25 |  | 0 | 0 | 0
3130 | RP |  | 3 | 9. .9 | F | 70 | 15 | 010 | 015 | Eletroduto flexível sealtubo "sealflex" Ø 1 1/2" | m | CMS | F | 0 | 0 | 0 | 20 |  | 0 | 0 | 0
3130 | RP |  | 3 | 2.7.11 | F | 70 | 15 | 010 | 020 | Eletroduto flexível sealtubo "sealflex" Ø 2" | m | CMS | F |  |  |  | 50 |  | 0 | 0 | 0
|  |  |  | 2.8 | [5 empty] | MONTAGEM DE LEITOS DE CABOS, ELETRODUTOS e MONTAGEM DE SUPORTES COM PERFIS METÁLICOS | [10 empty] | 0
3130 | RP |  | 3 | 2.8.1 | M | 70 | 30 | 005 | 005 | Leito, tipo pesado, de 200 x 3000 mm, incluíndo acessórios | m | CMS | M | 70 | 46 | 000 | 105 | 0 |  | 0 | 0
3130 | RP |  | 3 | 2.8.2 | M | 70 | 30 | 005 | 010 | Leito, tipo pesado, de 400 x 3000 mm, incluíndo acessórios | m | CMS | M | 70 | 46 | 000 | 30 | 0 |  | 0 | 0
3130 | RP |  | 3 | 2.8.3 | M | 70 | 15 | 005 | 005 | Eletroduto rígido de aço galvanizado Ø 3/4", incluíndo acessórios | m | CMS | M | 70 | 30 | 000 | 225 | 0 |  | 0 | 0
3130 | RP |  | 3 | 2.8.4 | M | 70 | 15 | 005 | 010 | Eletroduto rígido de aço galvanizado Ø 1", incluíndo acessórios | m | CMS | M | 70 | 30 | 000 | 120 | 0 |  | 0 | 0
3130 | RP |  | 3 | 2.8.5 | M | 70 | 15 | 005 | 015 | Eletroduto rígido de aço galvanizado Ø 1 1/2", incluíndo acessórios | m | CMS | M | 70 | 30 | 000 | 75 | 0 |  | 0 | 0
3000 | RP |  | 3 | INDEX | M | 70 | 15 | 005 | 020 | Eletroduto rígido de aço galvanizado Ø 2" incluíndo acessórios | m | CMS | M | 70 | 30 | 000 | 240 | 0 |  | 0 | 0
3130 | RP |  | 3 | 2.8.7 | M | 70 | 15 | 010 | 000 | Eletroduto flexível sealtubo "sealflex" Ø 1/2", incluíndo acessórios | m | CMS | M | 70 | 30 | 000 | 35 | 0 |  | 0 | 0
3130 | RP |  | 3 | FLA | M | 70 | 15 | 010 | 005 | Eletroduto flexível sealtubo "sealflex" Ø 3/4", incluíndo acessórios | m | CMS | M | 70 | 30 | 000 | 45 | 0 |  | 0 | 0
3130 | RP |  | 3 | 2.8.9 | M | 70 | 15 | 010 | 010 | Eletroduto flexível sealtubo "sealflex" Ø 1" incluíndo acessórios | m | CMS | M | 70 | 30 | 000 | 25 | 0 |  | 0 | 0
3130 | RP |  | 3 | 0.000.0 | M | 70 | 15 | 010 | 015 | Eletroduto flexível sealtubo "sealflex" Ø 1 1/2" incluíndo acessórios | m | CMS | M | 70 | 30 | 000 | 20 | 0 |  | 0 | 0
3130 | RP |  | 3 | 2.8.11 | F | 70 | 15 | 010 | 015 | Eletroduto flexível sealtubo "sealflex" Ø 2" | m | CMS | M | 70 | 30 | 000 | 50 | 0 |  | 0 | 0
|  |  |  | 2.9 | [5 empty] | MONTAGEM E INTERLIGAÇÃO DE INSTRUMENTAÇÃO | [10 empty] | 0
3130 | RP |  | 3 | 2.9.1 | M | 30 | 60 | 025 | 000 | Montagem e interteligação da instrumentação, chaves limites, sensores, botoeiras, inclinometros, encoderes, sirenes, anemometro, célula de carga, chave de nível (entupimento), chave de desalinhamento, chave de emergência, transdutor de pressão, chaves tipo pêndulo, considerando a montagem de todos os acessórios com o fornecimento dos suportes dos instrumentos. (Instrumentação de modo geral - Cada instrumento é considerado um conjunto) | cj | CMS | M | 30 | 60 | 000 | 100 | 0 |  | 0 | 0
3130 | RP |  | 3 | 2.9.2 | M | 30 | 60 | 025 | 000 | Montagem e interligação de Detector de rasgo tipo bandeja MODELO: SCLDRTI - 01 (1 Sensor) - SIDERAL, desenho: DF-3100KP-E-50002-M-500384; | un | CMS | M | 30 | 60 | 000 | 1 | 0 |  | 0 | 0
|  |  |  | 2.10 | [5 empty] | FORNECIMENTO PROTEÇÃO PASSIVA | [10 empty] | 0
3130 | RP |  | 3 | 2.10.1 | C | 75 | 90 | 100 | 000 | Fornecimento de proteção passiva com Pintura Intumescente para cabos, fab. CKC do Brasil Ltda – CKC 310 ou Engtek Group - Hitachi Flamemastic Sprayable em balde de 18,9L | un | CMS | F |  |  |  | 2 |  | 0 | 0 | 0
3130 | RP |  | 3 | 2.10.2 | C | 45 | 90 | 130 | 005 | Fornecimento de manta e selante Selante Mastic Intumescente da Equipex Selante Mastic Intumescente ou Engtek Group - Hitachi Flamemastic Mastic. | m2 | CMS | F |  |  |  | 4 |  | 0 | 0 | 0
|  |  |  | 2.11 | [5 empty] | APLICAÇÃO PROTEÇÃO PASSIVA | [10 empty] | 0
3130 | RP |  | 3 | 2.11.1 | C | 75 | 90 | 100 | 000 | Aplicação de proteção passiva com Pintura Intumescente para cabos, fab. CKC do Brasil Ltda – CKC 310 ou Engtek Group - Hitachi Flamemastic Sprayable em balde de 18,9L | un | CMS | C | 75 | 90 | 001 | 2 | 0 |  | 0 | 0
3130 | RP |  | 3 | 2.11.2 | C | 45 | 90 | 130 | 005 | Aplicação de manta e selante Selante Mastic Intumescente da Equipex Selante Mastic Intumescente ou Engtek Group - Hitachi Flamemastic Mastic. | m2 | CMS | C | 45 | 90 | 000 | 4 | 0 |  | 0 | 0
|  |  |  | 2.12 | [5 empty] | COMISSIONAMENTO / OPERAÇÃO ASSISTIDA | [10 empty] | 0
3130 | RP |  | 3 | 2.12.1 | S | 90 | 90 | 900 | 000 | Comissionamento (completação mecânica, precomissionamento, energização e teste com os equipamentos rodando) | vb | CMS | S | 90 | 90 | 000 | 1 | 0 |  | 0 | 0
3130 | RP |  | 3 | 2.12.2 | S | 90 | 90 | 900 | 010 | Operação assistida durante 30 dias após a conclusão dos testes com equipamento rodanado. | vb | CMS | S | 90 | 90 | 000 | 1 | 0 |  | 0 | 0
|  |  |  | 2.13 | [5 empty] | FORNECIMENTO SPDA DA MÁQUINA | [10 empty] | 0
3130 | RP |  | 3 | 2.13.1 | F | 70 | 60 | 005 | 000 | Fornecimento do sistema de SPDA da máquina composto por um para raio Franklin (captor) cabos de cobre nú de 70mm2, 2 pantógrafos e conexões | vb | CMS | F |  |  |  | 1 | 0 |  | 0 | 0
|  |  |  | 2.14 | [5 empty] | MONTAGEM SPDA DA MÁQUINA | [10 empty] | 0
3130 | RP |  | 3 | 2.14.1 | M | 70 | 60 | 005 | 000 | Montagem do sistema de SPDA da máquina composto por um para raio Franklin (captor) cabos de cobre nú de 70mm2, 2 pantógrafos e conexões | vb | CMS | M | 70 | 70 | 020 | 1 | 0 |  | 0 | 0
|  |  |  | 2.15 | [5 empty] | TRANSPORTE | [10 empty] | 0
3000 | RP |  | 3 | 2.15.1 | T | 90 | 90 | 900 | 000 | RP03 - Transporte dos Módulos, incluíndo estudos, retirada de interferências, equipamentos, e todos os recursos necessários para movimentação dos módulos das Salas elétricas do pátio de estocagem interno da Vale até a Frente de Obra. bem como a guarda e cuidados com o Eletrocentro após ser retirado do pátio de estocagem da Vale. | vb | CMS | T | 90 | 90 | 000 | 1 |  |  | 0 | 0
|  |  |  | 2.16 | [5 empty] | AS BUILT | [10 empty] | 0
3000 | RP |  | 3 | 2.16.1 | E | 90 | 90 | 900 | 000 | AS BUILT | vb | CMS | E | 90 | 90 | 000 | 1 |  |  | 0 | 0
TOTAL
Note on B8: CONFORME PR-E-004
Note on G8: CONFORME PR-E-004
Note on B9: ÁREA DO PROJETO: DEFINE O 1º NÍVEL DA EAP SUBÁREA: DEFINE O 2º NÍVEL DA EAP
Note on K9: 01486103: 5º NÍVEL. DESCREVE PORMENORIZADAMENTE OS SERVIÇOS DA ÚLTIMA DIVISÃO DO 4º NÍVEL
Note on O9: 01486103: 1º NÍVEL. DEFINE O ITEM PRIMÁRIO. REFERE-SE AOS LIMITES DE DISCIPLINA CONFORME PR-E-004
Note on P9: 01486103: 2º NÍVEL. SUBDIVISÃO DO 1º NÍVEL
Note on Q9: 01486103: 3º NÍVEL. SUBDIVISÃO DO 2º NÍVEL
Note on R9: 01486103: SEQUÊNCIAS DE CRITÉRIOS DE MEDIÇÃO
Note on C9: DEFINE O LOCAL DE IMPLANTAÇÃO DO EMPREENDIMENTO
Note on D9: SIGLA DO ATIVO/ EQUIPAMENTO DO EMPREENDIMENTO . REPRESENTA O 3º NÍVEL DA EAP
Note on E9: Nº DO ATIVO/ EQUIPAMENTO QUE O IDENTIFICA NA ÁREA E SUBÁREA. REPRESENTA O 4º NÍVEL DA EAP.
Note on G9: 01486103: 1º NÍVEL. DEFINE O ITEM PRIMÁRIO
Note on H9: 01486103: 2º NÍVEL. SUBDIVISÃO DO 1º NÍVEL
Note on I9: 01486103: 3º NÍVEL. SUBDIVISÃO DO 2º NÍVEL
Note on J9: 01486103: 4º NÍVEL. SUBDIVISÃO DO 3º NÍVEL

## LD1
[12 empty] | 0 |  |  | AUMENTO DE RESERVAÇÃO E REUSO DE EFLUENTES CCPL/BG
|  |  | PROJETO BÁSICO | [11 empty] | Nº VALE: | PÁGINA
|  |  | UTILIDADES - TRATAMENTO DE EFLUENTES | [12 empty] | 0
|  |  | AUMENTO DE RESERVAÇÃO E REUSO DE EFLUENTES | [11 empty] | Nº POYRY | REVISÃO
|  |  | QUADRO DE QUANTIDADES E PREÇOS | [12 empty] | 11/01/23
CÓDIGOS PARA ESTRATIFICAÇÃO |  |  | ITEM | EAP |  | Nº do Ativo | CÓD. ATIVIDADE |  |  |  |  | DESCRIÇÃO | UNID. | QUANT. | Preços (R$)
|  |  |  | Área | SubÁrea |  | K | TT | UU | VVV | WWW |  |  |  | Unitário | TOTAL
LD | Pcte. | Serv. |  | XX | YY | BBNN
GER |  |  | 1 | [8 empty] | GERAL
GER |  |  | 1.1 |  |  |  | C | 00 | 00 | 000 | 000 | INSTALAÇÕES E SERVIÇOS PROVISÓRIOS DE OBRA
GER |  |  | 1.1.1 |  |  |  | C | 05 | 00 | 000 | 000 | INSTALAÇÕES PROVISÓRIAS
GER |  |  | 1.1.1.1 |  |  |  | C | 05 | 05 | 000 | 000 | CANTEIRO DE OBRAS
|  |  | 1.1.1.1.1 | 89 | 30 | IF00 | C | 05 | 05 | 005 | 005 | Mobilização de equipamentos e pessoal - LD1 - Pátio K | vb | 1 |  | 0
GER | P12 | CAN | 1.1.1.1.2 | 89 | 30 | IF00 | C | 05 | 05 | 005 | 010 | Instalação completa do canteiro de obras - LD1 - Pátio K | vb | 1 |  | 0
GER | P12 | CAN | 1.1.1.1.3 | 89 | 30 | IF00 | C | 05 | 05 | 005 | 015 | Manutenção e operação canteiro de obras - LD1 - Pátio K | vbxmês | 17 |  | 0
GER | P12 | CAN | 1.1.1.1.4 | 89 | 30 | IF00 | C | 05 | 05 | 005 | 020 | Desinstalação total do canteiro de obras - LD1 - Pátio K | vb | 1 |  | 0
|  |  | 1.1.1.1.5 | 89 | 30 | IF00 | C | 05 | 05 | 005 | 025 | Desmobilização de equipamentos e pessoal - LD1 - Pátio K | vb | 1 |  | 0
GER |  |  | 1.1.2 |  |  |  | G |  |  |  |  | SERVIÇOS PROVISÓRIOS
GER |  |  | 1.1.2.1 |  |  |  | G | 05 | 05 | 000 | 000 | ADMINISTRAÇÃO DE OBRA
GER | P12 | ADM | 1.1.2.1.1 | 89 | 30 | IF00 | G | 05 | 05 | 005 | 025 | Administração Local - LD1 - Pátio K | vb | 1 |  | 0
GER |  |  | 1.1.2.2 |  |  |  | E |  |  |  |  | ENGENHARIA
GER | P12 | ENG | 1.1.2.2.1 |  |  |  | E |  |  |  |  | Engenharia Detalhada - LD1 - Pátio K | A1.Eq. | 130 |  | 0
GER | P12 | ENG | 1.1.2.2.2 |  |  |  | E |  |  |  |  | As Built e Databook - LD1 - Pátio K | A1.Eq. | 65 |  | 0
GER |  |  | 1.1.2.3 |  |  |  | M |  |  |  |  | SERVIÇOS PRÉ-OPERACIONAIS
GER | P12 | SET | 1.1.2.3.1 |  |  |  | M |  |  |  |  | Comissionamentos, Testes, Start-up, Operação Assistida e Treinamentos - LD1 - Pátio K | vb | 1 |  | 0
|  |  | 1.1.2.4 |  |  |  | C |  |  |  |  | TAPUME NO PERÍMETRO DAS OBRAS
|  |  | 1.1.2.4.1 | 89 | 30 |  | C |  |  |  |  | Fornecimento e instalação de tapume em telha metálica TR25, esp=0,43mm, h=2,20m, inclusive pintura e montagem da estrutura de madeira 8"x8", ripas/sarrafos e acessórios de fixação | m | 100 |  | 0
|  |  | 1.1.2.4.2 | 89 | 30 |  | C |  |  |  |  | Remoção de tapume de obra existente | m | 770 |  | 0
|  |  | 1.1.2.4.3 | 89 | 30 |  | C |  |  |  |  | Reconstrução de tapume de obra, reaproveitando material da remoção | m | 100 |  | 0
LD1 |  |  | 2 | [8 empty] | LD1 - PÁTIO K
LD1 |  |  | 2.1 | [8 empty] | INFRAESTRUTURA - PÁTIO K
LD1 |  |  | 2.1.1 |  |  |  | C | 35 | 00 | 000 | 000 | PAVIMENTAÇÃO - FORNECIMENTO E APLICAÇÃO
LD1 |  |  | 2.1.1.1 |  |  |  | C | 35 | 05 | 000 | 000 | SUBLEITO
LD1 |  |  | 2.1.1.1.1 |  |  |  | C | 35 | 05 | 005 | 000 | SUBLEITO
LD1 | P12 | PAV | 2.1.1.1.1.1 | 89 | 30 | IF00 | C | 35 | 05 | 005 | 005 | Regularização e compactação do subleito | m2 | 19751 |  | 0
LD1 |  |  | 2.1.1.1.2 |  |  |  | C | 35 | 05 | 005 | 010 | REFORÇO DO SUBLEITO
LD1 | P12 | PAV | 2.1.1.1.2.1 | 89 | 30 | IF00 | C | 35 | 05 | 005 | 010 | Reforço do subleito; Inclusive fornecimento do material; Inclusive transporte até a obra; | m3 | 3950.2 |  | 0
LD1 |  |  | 2.1.1.2 |  |  |  | C | 35 | 10 | 000 | 000 | SUB-BASE
LD1 |  |  | 2.1.1.2.1 |  |  |  | C | 35 | 10 | 005 | 000 | SUB-BASE DE SOLO ESTABILIZADO
LD1 | P12 | PAV | 2.1.1.2.1.1 | 89 | 30 | IF00 | C | 35 | 10 | 005 | 005 | Sub-base em solo estabilizado granulometricamente, sem mistura; Inclusive fornecimento do material; Inclusive transporte até a obra; | m3 | 2394 |  | 0
LD1 |  |  | 2.1.1.3 |  |  |  | C | 35 | 15 | 000 | 000 | BASE
LD1 |  |  | 2.1.1.3.1 |  |  |  | C | 35 | 15 | 005 | 000 | BASE
LD1 | P12 | PAV | 2.1.1.3.1.1 | 89 | 30 | IF00 | C | 35 | 15 | 005 | 005 | Base em solo estabilizado granulometricamente, sem mistura; Inclusive fornecimento do material; Inclusive transporte até a obra; | m3 | 2180 |  | 0
LD1 |  |  | 2.1.1.4 |  |  |  | C | 35 | 25 | 000 | 000 | IMPRIMAÇÃO
LD1 |  |  | 2.1.1.4.1 |  |  |  | C | 35 | 25 | 005 | 000 | IMPRIMAÇÃO
LD1 | P12 | PAV | 2.1.1.4.1.1 | 89 | 30 | IF00 | C | 35 | 25 | 005 | 005 | Imprimação com material betuminoso; Inclusive fornecimento do material; Inclusive transporte até a obra; | m2 | 5344 |  | 0
LD1 |  |  | 2.1.1.5 |  |  |  | C | 35 | 30 | 000 | 000 | PINTURA DE LIGAÇÃO
LD1 |  |  | 2.1.1.5.1 |  |  |  | C | 35 | 30 | 005 | 000 | PINTURA DE LIGAÇÃO
LD1 | P12 | PAV | 2.1.1.5.1.1 | 89 | 30 | IF00 | C | 35 | 30 | 005 | 005 | Pintura de ligação com material betuminoso; Inclusive fornecimento do material; Inclusive transporte até a obra; | m2 | 5344 |  | 0
LD1 |  |  | 2.1.1.6 |  |  |  | C | 35 | 55 | 000 | 000 | CONCRETO BETUMINOSO USINADO A QUENTE (C.B.U.Q.)
LD1 |  |  | 2.1.1.6.1 |  |  |  | C | 35 | 55 | 005 | 000 | CONCRETO BETUMINOSO USINADO A QUENTE (C.B.U.Q.)
LD1 | P12 | PAV | 2.1.1.6.1.1 | 89 | 30 | IF00 | C | 35 | 55 | 005 | 005 | Pavimento em concreto betuminoso usinado a quente (C.B.U.Q.); Preparo, aplicação e compactação; Inclusive fornecimento de todos os materiais; Inclusive transporte da massa até a obra; | t | 622 |  | 0
LD1 |  |  | 2.1.1.7 |  |  |  | C | 35 | 70 | 000 | 000 | PAVIMENTO EM BLOCOS DE CONCRETO E PARALELEPÍPEDOS
LD1 |  |  | 2.1.1.7.1 |  |  |  | C | 35 | 70 | 005 | 000 | PAVIMENTO EM BLOCOS DE CONCRETO E PARALELEPÍPEDOS - INCLUSIVE COLCHÃO DE ASSENTAMENTO
LD1 | P12 | PAV | 2.1.1.7.1.1 | 89 | 30 | IF00 | C | 35 | 70 | 005 | 015 | Pavimento intertravado em blocos de concreto com espessura 8cm, inclusive colchão de assentamento; Inclusive fornecimento de todos os materiais; Inclusive transporte até a obra; | m2 | 7407 |  | 0
LD1 |  |  | 2.1.2 |  |  |  | C | 45 | 00 | 000 | 000 | DRENAGEM E OBRAS DE ARTE CORRENTES - (VEJA PE-B-617/PE-B-618/PE-B-620 - CÓDIGOS CONFORME PADRÃO DNIT)
LD1 |  |  | 2.1.2.1 |  |  |  | C | 45 | 04 | 000 | 000 | CANALETAS / VALETA DE PROTEÇÃO
LD1 |  |  | 2.1.2.1.1 |  |  |  | C | 45 | 04 | 010 | 000 | CANALETAS DE CORTES E ATERROS
LD1 | P12 | CRC | 2.1.2.1.1.1 | 89 | 30 | IF00 | C | 45 | 04 | 010 | 060 | Canaleta retangular de concreto armado, com grelha de concreto armado, com 0,80 m de largura e altura de 0,35 m, inclusive escavação e reaterro | m | 1.5 |  | 0
LD1 | P12 | CRC | 2.1.2.1.1.2 | 89 | 30 | IF00 | C | 45 | 04 | 010 | 061 | Canaleta retangular de concreto armado, com grelha de concreto armado, com 0,80 m de largura e altura de 0,60 m, inclusive escavação e reaterro | m | 0.6 |  | 0
LD1 | P12 | CRC | 2.1.2.1.1.3 | 89 | 30 | IF00 | C | 45 | 04 | 010 | 062 | Canaleta retangular de concreto armado, com grelha de concreto armado, com 0,65 m de largura e altura de 0,75 m, inclusive escavação e reaterro | m | 284 |  | 0
LD1 | P12 | CRC | 2.1.2.1.1.4 | 89 | 30 | IF00 | C | 45 | 04 | 010 | 063 | Canaleta retangular de concreto armado, com grelha de concreto armado, com 0,65 m de largura e altura variável de 0,75 a 1,05 m, inclusive escavação e reaterro | m | 23.9 |  | 0
LD1 | P12 | CRC | 2.1.2.1.1.5 | 89 | 30 | IF00 | C | 45 | 04 | 010 | 064 | Canaleta retangular de concreto armado, com grelha de concreto armado, com 0,50 m de largura e altura de 0,70 m, inclusive escavação e reaterro | m | 265 |  | 0
LD1 | P12 | CRC | 2.1.2.1.1.6 | 89 | 30 | IF00 | C | 45 | 04 | 010 | 065 | Canaleta retangular de concreto armado, com grelha de concreto armado, com 0,30 m de largura e altura de 0,20 m, inclusive escavação e reaterro | m | 114.3 |  | 0
LD1 | P12 | CRC | 2.1.2.1.1.7 | 89 | 30 | IF00 | C | 45 | 04 | 010 | 066 | Canaleta retangular de concreto armado, com grelha de concreto armado, com 0,60 m de largura e altura de 0,40 m, inclusive escavação e reaterro | m | 143 |  | 0
LD1 | P12 | CRC | 2.1.2.1.1.8 | 89 | 30 | IF00 | C | 45 | 04 | 010 | 067 | Canaleta retangular de concreto armado, com grelha de concreto armado, com 0,75 m de largura e altura de 0,80 m, inclusive escavação e reaterro | m | 149.9 |  | 0
LD1 | P12 | CRC | 2.1.2.1.1.9 | 89 | 30 | IF00 | C | 45 | 04 | 010 | 068 | Canaleta retangular de concreto armado, com grelha de concreto armado, com 0,75 m de largura e altura variável de 0,80 a 1,05 m, inclusive escavação e reaterro | m | 16.5 |  | 0
LD1 | P12 | CRC | 2.1.2.1.1.10 | 89 | 30 | IF00 | C | 45 | 04 | 010 | 069 | Canaleta retangular de concreto armado, com grelha de concreto armado, com 0,80 m de largura e altura de 1,05 m, inclusive escavação e reaterro | m | 0.8 |  | 0
LD1 | P12 | CRC | 2.1.2.1.1.11 | 89 | 30 | IF00 | C | 45 | 04 | 010 | 070 | Canaleta retangular de concreto armado, com grelha de concreto armado, com 1,10 m de largura e altura de 0,80 m, inclusive escavação e reaterro | m | 19 |  | 0
LD1 | P12 | CRC | 2.1.2.1.1.12 | 89 | 30 | IF00 | C | 45 | 04 | 010 | 071 | Canaleta retangular de concreto armado, com grelha de concreto armado, com 0,30 m de largura e altura de 0,30 m, inclusive escavação e reaterro | m | 101 |  | 0
LD1 | P12 | CRC | 2.1.2.1.1.13 | 89 | 30 | IF00 | C | 45 | 04 | 010 | 072 | Canaleta retangular de concreto armado, com grelha de concreto armado, com 0,80 m de largura e altura de 0,30 m, inclusive escavação e reaterro | m | 5 |  | 0
LD1 | P12 | CRC | 2.1.2.1.1.14 | 89 | 30 | IF00 | C | 45 | 04 | 010 | 073 | Canaleta retangular de concreto armado, com grelha de concreto armado, com 0,50 m de largura e altura de 0,40 m, inclusive escavação e reaterro | m | 15.45 |  | 0
LD1 | P12 | CRC | 2.1.2.1.1.15 | 89 | 30 | IF00 | C | 45 | 04 | 010 | 074 | Canaleta retangular de concreto armado, com laje de concreto armado, com 0,80 m de largura e altura variável de 0,13 a 0,24 m, inclusive escavação e reaterro | m | 5.15 |  | 0
LD1 | P12 | CRC | 2.1.2.1.1.16 | 89 | 30 | IF00 | C | 45 | 04 | 010 | 075 | Canaleta retangular de concreto armado, com laje de concreto armado, com 0,80 m de largura e altura variável de 0,13 a 0,39 m, inclusive escavação e reaterro | m | 7.8 |  | 0
LD1 | P12 | CRC | 2.1.2.1.1.17 | 89 | 30 | IF00 | C | 45 | 04 | 010 | 076 | Canaleta retangular de concreto armado, com laje de concreto armado, com 0,65 m de largura e altura de 0,75 m, inclusive escavação e reaterro | m | 36 |  | 0
LD1 | P12 | CRC | 2.1.2.1.1.18 | 89 | 30 | IF00 | C | 45 | 04 | 010 | 077 | Canaleta retangular de concreto armado, com laje de concreto armado, com 0,65 m de largura e altura variável de 0,75 a 1,05 m, inclusive escavação e reaterro | m | 11.5 |  | 0
LD1 | P12 | CRC | 2.1.2.1.1.19 | 89 | 30 | IF00 | C | 45 | 04 | 010 | 078 | Canaleta retangular de concreto armado, com laje de concreto armado, com 0,50 m de largura e altura de 0,70 m, inclusive escavação e reaterro | m | 41 |  | 0
LD1 | P12 | CRC | 2.1.2.1.1.20 | 89 | 30 | IF00 | C | 45 | 04 | 010 | 078 | Canaleta retangular de concreto armado, com laje de concreto armado, com 0,30 m de largura e altura de 0,20 m, inclusive escavação e reaterro | m | 10.7 |  | 0
LD1 | P12 | CRC | 2.1.2.1.1.21 | 89 | 30 | IF00 | C | 45 | 04 | 010 | 078 | Canaleta retangular de concreto armado, com laje de concreto armado, com 0,60 m de largura e altura de 0,40 m, inclusive escavação e reaterro | m | 6 |  | 0
LD1 | P12 | CRC | 2.1.2.1.1.22 | 89 | 30 | IF00 | C | 45 | 04 | 010 | 078 | Canaleta retangular de concreto armado, com laje de concreto armado, com 0,75 m de largura e altura de 0,80 m, inclusive escavação e reaterro | m | 28.1 |  | 0
LD1 | P12 | CRC | 2.1.2.1.1.23 | 89 | 30 | IF00 | C | 45 | 04 | 010 | 078 | Canaleta retangular de concreto armado, com laje de concreto armado, com 0,75 m de largura e altura variável de 0,80 a 1,05 m, inclusive escavação e reaterro | m | 12.4 |  | 0
LD1 | P12 | CRC | 2.1.2.1.1.24 | 89 | 30 | IF00 | C | 45 | 04 | 010 | 078 | Canaleta retangular de concreto armado, com laje de concreto armado, com 0,30 m de largura e altura de 0,30 m, inclusive escavação e reaterro | m | 15.5 |  | 0
LD1 |  |  | 2.1.2.2 |  |  |  | C | 45 | 08 | 000 | 000 | SARJETAS E TRANSPOSIÇÕES
LD1 |  |  | 2.1.2.2.1 |  |  |  | C | 45 | 08 | 005 | 000 | SARJETAS E TRANSPOSIÇÕES DE SEGMENTOS DE SARJETAS
LD1 | P12 | DRE | 2.1.2.2.1.1 | 89 | 30 | IF00 | C | 45 | 08 | 005 | 135 | Sarjeta Triangular de Concreto Especial, conforme detalhe | m | 30 |  | 0
LD1 |  |  | 2.1.2.3 |  |  |  | C | 45 | 12 | 000 | 000 | MEIO-FIO
LD1 |  |  | 2.1.2.3.1 |  |  |  | C | 45 | 12 | 005 | 000 | MEIO-FIO
LD1 | P12 | DRE | 2.1.2.3.1.1 | 89 | 30 | IF00 | C | 45 | 12 | 005 | 045 | Meio-Fio de Concreto, com sarjeta triangular de concreto, conforme detalhe | m | 362 |  | 0
LD1 | P12 | DRE | 2.1.2.3.1.2 | 89 | 30 | IF00 | C | 45 | 12 | 005 | 046 | Meio-Fio de Concreto, conforme detalhe | m | 2244.05 |  | 0
LD1 |  |  | 2.1.2.4 |  |  |  | C | 45 | 20 | 000 | 000 | DESCIDA D'ÁGUA
LD1 |  |  | 2.1.2.4.1 |  |  |  | C | 45 | 20 | 010 | 000 | DESCIDA D'ÁGUA DE ATERRO EM DEGRAUS
LD1 | P12 | DRE | 2.1.2.4.1.1 | 89 | 30 | IF00 | C | 45 | 20 | 010 | 095 | Descida D'Água em Degraus Especial Armada DADE 03, conforme detalhe | m | 3.5 |  | 0
LD1 | P12 | DRE | 2.1.2.4.1.2 | 89 | 30 | IF00 | C | 45 | 20 | 010 | 096 | Descida D'Água em Degraus Especial Armada DADE 04, conforme detalhe | m | 2.5 |  | 0
LD1 |  |  | 2.1.2.4.2 |  |  |  | C | 45 | 20 | 015 | 000 | DESCIDA D'ÁGUA DE CORTE EM DEGRAUS
LD1 | P12 | DRE | 2.1.2.4.2.1 | 89 | 30 | IF00 | C | 45 | 20 | 015 | 025 | Descida D'Água em Degraus Especial Armada DADE 01, conforme detalhe | m | 11 |  | 0
LD1 | P12 | DRE | 2.1.2.4.2.2 | 89 | 30 | IF00 | C | 45 | 20 | 015 | 026 | Descida D'Água em Degraus Especial Armada DADE 02, conforme detalhe | m | 4 |  | 0
LD1 |  |  | 2.1.2.5 |  |  |  | C | 45 | 40 | 000 | 000 | CAIXA DE LIGAÇÃO E PASSAGEM
LD1 |  |  | 2.1.2.5.1 |  |  |  | C | 45 | 40 | 005 | 000 | CAIXA DE LIGAÇÃO E PASSAGEM
LD1 | P12 | DRE | 2.1.2.5.1.1 | 89 | 30 | IF00 | C | 45 | 40 | 005 | 095 | Caixa de Passagem em Concreto Armado - CP 01, conforme detalhe | un | 1 |  | 0
LD1 | P12 | DRE | 2.1.2.5.1.2 | 89 | 30 | IF00 | C | 45 | 40 | 005 | 095 | Caixa de Passagem em Concreto Armado - CP 02, conforme detalhe | un | 1 |  | 0
LD1 | P12 | DRE | 2.1.2.5.1.3 | 89 | 30 | IF00 | C | 45 | 40 | 005 | 095 | Caixa de Passagem em Concreto Armado - CP 03, conforme detalhe | un | 1 |  | 0
LD1 | P12 | DRE | 2.1.2.5.1.4 | 89 | 30 | IF00 | C | 45 | 40 | 005 | 095 | Caixa de Passagem em Concreto Armado - CP 04, conforme detalhe | un | 1 |  | 0
LD1 |  |  | 2.1.2.6 |  |  |  | C | 45 | 52 | 000 | 000 | BUEIRO SIMPLES TUBULAR DE CONCRETO
LD1 |  |  | 2.1.2.6.1 |  |  |  | C | 45 | 52 | 005 | 000 | BUEIRO SIMPLES TUBULAR DE CONCRETO
LD1 | P12 | DRE | 2.1.2.6.1.1 | 89 | 30 | IF00 | C | 45 | 52 | 005 | 105 | Bueiro Simples Tubular de Concreto PA4 - BSTC Ø 400 mm - (CORPO) | m | 30.35 |  | 0
LD1 |  |  | 2.1.3 |  |  |  | C | 25 | 00 | 000 | 000 | SERVIÇOS EM TERRA
LD1 |  |  | 2.1.3.1 |  |  |  | C | 25 | 05 | 000 | 000 | ESCAVAÇÃO DE CAVAS E VALAS
LD1 |  |  | 2.1.3.1.1 |  |  |  | C | 25 | 05 | 005 | 000 | ESCAVAÇÃO DE CAVAS OU VALAS EM MATERIAL DE 1ª CATEGORIA
LD1 | P12 | VAL | 2.1.3.1.2 | 89 | 30 | IF00 | C | 25 | 05 | 005 | 005 | Escavação manual de cavas ou valas, material de 1ª categoria - profundidade até 1,5m | m3 | 133.52 |  | 0
LD1 | P12 | VAL | 2.1.3.1.3 | 89 | 30 | IF00 | C | 25 | 05 | 005 | 015 | Escavação mecanizada de cavas ou valas em material de 1ª categoria - profundidade até 1,5m | m3 | 544.72 |  | 0
LD1 | P12 | VAL | 2.1.3.1.4 | 89 | 30 | IF00 | C | 25 | 05 | 005 | 015 | Escavação mecanizada de cavas ou valas em material de 1ª categoria - profundidade até 3,0m | m3 | 1444.8 |  | 0
LD1 |  |  | 2.1.3.2 |  |  |  | C | 25 | 10 | 000 | 000 | REGULARIZAÇÃO DE CAVAS OU VALAS
LD1 |  |  | 2.1.3.2.1 |  |  |  | C | 25 | 10 | 010 | 000 | REGULARIZAÇÃO DE CAVAS OU VALAS
LD1 | P12 | VAL | 2.1.3.2.1.1 | 89 | 30 | IF00 | C | 25 | 10 | 010 | 010 | Regularização e compactação de fundo de cavas ou valas | m2 | 616 |  | 0
LD1 |  |  | 2.1.3.3 |  |  |  | C | 25 | 15 | 000 | 000 | REATERRO DE CAVAS E VALAS
LD1 |  |  | 2.1.3.3.1 |  |  |  | C | 25 | 15 | 020 | 000 | REATERRO DE CAVAS E VALAS
LD1 | P12 | VAL | 2.1.3.3.1.1 | 89 | 30 | IF00 | C | 25 | 15 | 020 | 025 | Reaterro compactado de cavas ou valas, a 98% do Proctor Normal | m3 | 1167.6 |  | 0
LD1 |  |  | 2.1.3.4 |  |  |  | C | 25 | 20 | 000 | 000 | CARGA, TRANSPORTE, DESCARGA E ESPALHAMENTO DE MATERIAL – USO GERAL
LD1 |  |  | 2.1.3.4.1 |  |  |  | C | 25 | 20 | 005 | 000 | CARGA, TRANSPORTE, DESCARGA E ESPALHAMENTO DE MATERIAL EXCEDENTE EM ADME - USO GERAL
LD1 | P12 | VAL | 2.1.3.4.1.1 | 89 | 30 | IF00 | C | 25 | 20 | 005 | 005 | Carga, transporte, descarga e espalhamento de material de 1ª categoria - DMT até 1000m | m3 | 1146.53 |  | 0
LD1 |  |  | 2.1.3.5 |  |  |  | C | 25 | 30 | 000 | 000 | MOMENTO EXTRAORDINÁRIO DE TRANSPORTE - USO GERAL
LD1 |  |  | 2.1.3.5.1 |  |  |  | C | 25 | 30 | 005 | 000 | MOMENTO EXTRAORDINÁRIO DE TRANSPORTE - USO GERAL
LD1 | P12 | VAL | 2.1.3.5.1.1 | 89 | 30 | IF00 | C | 25 | 30 | 005 | 005 | Momento extraordinário de transporte de material de 1ª categoria | m3xkm | 5732.65 |  | 0
LD1 |  |  | 2.1.3.6 |  |  |  | C | 27 | 20 | 000 | 000 | DESTINAÇÃO FINAL DE SOBRAS DOS SERVIÇOS EM TERRA - BOTA-FORA
LD1 |  |  | 2.1.3.6.1 |  |  |  | C | 27 | 20 | 000 | 000 | DESTINAÇÃO FINAL DE SOBRAS DOS SERVIÇOS EM TERRA - BOTA-FORA
LD1 | P12 | BFM | 2.1.3.6.1.1 | 89 | 30 | IF00 | C | 25 | 20 | 010 | 005 | Carga, transporte, descarga e espalhamento de material de 1ª categoria - DMT até 1000m | m3 | 3165.13 |  | 0
LD1 | P12 | BFM | 2.1.3.6.1.2 | 89 | 30 | IF00 | C | 25 | 30 | 005 | 005 | Momento extraordinário de transporte de material de 1ª categoria | m3xkm | 79128.25 |  | 0
LD1 | P12 | BFM | 2.1.3.6.1.3 | 89 | 30 | IF00 | C | 27 | 20 | 005 | 025 | Recebimento e acondicionamento de solos em aterro industrial homologado pela Vale - MATERIAL LIMPO | m3 | 1582.57 |  | 0
LD1 | P12 | BFM | 2.1.3.6.1.4 | 89 | 30 | IF00 | C | 27 | 20 | 005 | 030 | Recebimento e acondicionamento de solos em aterro industrial homologado pela Vale - MATERIAL CONTAMINADO | m3 | 1582.57 |  | 0
LD1 |  |  | 2.1.3.7 |  |  |  | C | 25 | 07 | 000 | 000 | ESCORAMENTOS E CONTENÇÕES PROVISÓRIOS
LD1 |  |  | 2.1.3.7.1 |  |  |  | C | 25 | 07 | 005 | 000 | ESCORAMENTO DE CAVAS OU VALAS
LD1 | P12 | VAL | 2.1.3.7.1.1 | 89 | 30 | IF00 | C | 25 | 07 | 005 | 015 | Escoramento de cavas ou valas tipo pontaleteamento | m2 | 347.78 |  | 0
LD1 | P12 | VAL | 2.1.3.7.1.2 | 89 | 30 | IF00 | C | 25 | 07 | 005 | 020 | Escoramento de cavas ou valas com estacas tipo prancha metálica, inclusive fornecimento, cravação e remoção | m2 | 1051.2 |  | 0
LD1 |  |  | 2.1.3.8 |  |  |  | C | 75 | 12 | 000 | 000 | LASTROS - FORNECIMENTO E APLICAÇÃO
LD1 |  |  | 2.1.3.8.1 |  |  |  | C | 75 | 12 | 060 | 000 | LASTRO EM BRITA OU AREIA
LD1 | P12 | DIV | 2.1.3.8.1.1 | 89 | 30 | IF00 | C | 75 | 12 | 060 | 005 | Lastro de piso em brita n.2 | m3 | 700 |  | 0
LD1 | P12 | DIV | 2.1.3.8.1.2 | 89 | 30 | IF00 | C | 10 | 50 | 005 | 005 | Lastro, berço ou enchimento com areia | m3 | 123.2 |  | 0
LD1 |  |  | 2.1.4 |  |  |  | C | 95 | 00 | 000 | 000 | SERVIÇOS COMPLEMENTARES
LD1 |  |  | 2.1.4.1 |  |  |  | C | 95 | 20 | 000 | 000 | SERVIÇOS COMPLEMENTARES DE OBRAS VIÁRIAS
LD1 |  |  | 2.1.4.1.1 |  |  |  | C | 95 | 20 | 040 | 000 | SINALIZAÇÃO VIÁRIA HORIZONTAL
LD1 | P12 | DIV | 2.1.4.1.1.1 | 89 | 30 | IF00 | C | 95 | 20 | 040 | 005 | Execução de pintura de linhas com resina acrílica com 0,6mm de espessura, incluindo fornecimento e transporte de todos os materiais, largura de 10cm | m | 4535.25 |  | 0
LD1 | P12 | DIV | 2.1.4.1.1.2 | 89 | 30 | IF00 | C | 95 | 20 | 040 | 015 | Execução de pintura de linhas com resina acrílica com 0,6mm de espessura, incluindo fornecimento e transporte de todos os materiais, largura maior que 30cm | m2 | 99.5 |  | 0
LD1 | P12 | DIV | 2.1.4.1.1.3 | 89 | 30 | IF00 | C | 95 | 20 | 040 | 020 | Execução de pintura de linhas com resina acrílica com 0,6mm de espessura, incluindo fornecimento e transporte de todos os materiais, para seta e dizeres | m2 | 29 |  | 0
LD1 |  |  | 2.1.4.1.2 |  |  |  | C | 95 | 20 | 050 | 000 | SINALIZAÇÃO VIÁRIA VERTICAL
LD1 | P12 | DIV | 2.1.4.1.2.1 | 89 | 30 | IF00 | C | 95 | 20 | 050 | 005 | Fornecimento de placas refletivas laterais, com fundo, dizeres, símbolos e tarjas, em películas refletivas tipo 1, incluindo o fornecimento e transporte de todos os materiais, inclusive postes de sustentação, formato circular | m2 | 3.15 |  | 0
LD1 | P12 | DIV | 2.1.4.1.2.2 | 89 | 30 | IF00 | C | 95 | 20 | 050 | 010 | Fornecimento de placas refletivas laterais, com fundo, dizeres, símbolos e tarjas, em películas refletivas tipo 1, incluindo o fornecimento e transporte de todos os materiais, inclusive postes de sustentação, formato octogonal | m2 | 1.8 |  | 0
LD1 | P12 | DIV | 2.1.4.1.2.3 | 89 | 30 | IF00 | C | 95 | 20 | 050 | 020 | Fornecimento de placas refletivas laterais, com fundo, dizeres, símbolos e tarjas, em películas refletivas tipo 1, incluindo o fornecimento e transporte de todos os materiais, inclusive postes de sustentação, formato quadrado | m2 | 1.68 |  | 0
LD1 | P12 | DIV | 2.1.4.1.2.4 | 89 | 30 | IF00 | C | 95 | 20 | 050 | 025 | Fornecimento de placas refletivas laterais, com fundo, dizeres, símbolos e tarjas, em películas refletivas tipo 1, incluindo o fornecimento e transporte de todos os materiais, inclusive postes de sustentação, formato retangular | m2 | 7.92 |  | 0
LD1 |  |  | 2.1.4.1.3 |  |  |  | C | 95 | 20 | 060 | 000 | DEFENSAS
LD1 | P12 | DIV | 2.1.4.1.3.1 | 89 | 30 | IF00 | C | 95 | 20 | 060 | 010 | Fornecimento e instalação de defensa semimaleável, dupla | m | 800 |  | 0
LD1 |  |  | 2.1.4.2 |  |  |  | C | 95 | 25 | 000 | 000 | PAISAGISMO E AJARDINAMENTO - FORNECIMENTO E APLICAÇÃO
LD1 |  |  | 2.1.4.2.1 |  |  |  | C | 95 | 25 | 010 | 000 | REVESTIMENTO VEGETAL
LD1 | P12 | DIV | 2.1.4.2.1.1 | 89 | 30 | IF00 | C | 95 | 25 | 010 | 105 | Plantio de grama por hidrossemeadura | m2 | 8110.4 |  | 0
LD1 |  |  | 2.1.5 |  |  |  | C | 75 | 00 | 000 | 000 | ARQUITETURA - CERCAMENTO
LD1 |  |  | 2.1.5.1 |  |  |  | C | 75 | 12 | 000 | 000 | PISOS - FORNECIMENTO E APLICAÇÃO
LD1 |  |  | 2.1.5.1.1 |  |  |  | C | 75 | 12 | 001 | 000 | PISOS CIMENTADOS
LD1 | P12 | DIV | 2.1.5.1.1.1 | 89 | 30 |  | C | 75 | 12 | 001 | 025 | Passeio em concreto desempenado, com junta seca a cada 120cm, espessura 10cm | m2 | 154.56 |  | 0
LD1 |  |  | 2.1.5.2 |  |  |  | C | 75 | 16 | 000 | 000 | ESQUADRIAS E VIDROS - FORNECIMENTO E INSTALAÇÃO
LD1 |  |  | 2.1.5.2.1 |  |  |  | C | 75 | 16 | 010 | 000 | ESQUADRIAS DE PORTÕES
LD1 | P12 | DIV | 2.1.5.2.1.1 | 89 | 30 |  | C | 75 | 16 | 010 | 030 | Portão de abrir duplo em quadros fixos em tela de arame galvanizado (400 x 200 cm) | m2 | 8 |  | 0
LD1 | P12 | DIV | 2.1.5.2.1.2 | 89 | 30 |  | C | 75 | 16 | 010 | 030 | Portão de abrir duplo em quadros fixos em tela de arame galvanizado (500 x 200) | m2 | 10 |  | 0
LD1 | P12 | DIV | 2.1.5.2.1.3 | 89 | 30 |  | C | 75 | 16 | 010 | 030 | Portão de abrir duplo em quadros fixos em tela de arame galvanizado (800 x 200) | m2 | 16 |  | 0
LD1 |  |  | 2.1.5.3 |  |  |  | C | 75 | 90 | 000 | 000 | PINTURAS PREDIAIS E INDUSTRIAIS - FORNECIMENTO E EXECUÇÃO
LD1 |  |  | 2.1.5.3.1 |  |  |  | C | 75 | 90 | 020 | 000 | PINTURA EM SUPERFÍCIE METÁLICA
LD1 | P12 | DIV | 2.1.5.3.1.1 | 89 | 30 |  | C | 75 | 90 | 040 | 110 | Pintura em esquadria metálica com tinta esmalte - Esquadrias de Portões | m2 | 34 |  | 0
LD1 |  |  | 2.1.5.4 |  |  |  | C | 95 | 35 | 000 | 000 | FECHAMENTOS - CERCAS / TAPUMES
LD1 |  |  | 2.1.5.4.1 |  |  |  | C | 95 | 35 | 010 | 000 | CERCAS / TAPUMES
LD1 | P12 | CER | 2.1.5.4.1.1 | 89 | 30 |  | C | 95 | 35 | 010 | 050 | Cerca em mourões de concreto seção quadrada a cada 2,5m, ponta virada, fechamento em tela #2", fio 12, e 4 fios de arame farpado na parte superior, h = 2,2m | m | 654.87 |  | 0
LD1 | P12 | CER | 2.1.5.4.1.2 | 89 | 30 |  | C | 95 | 35 | 010 | 060 | Cerca de tela galvanizada, com tubos galvanizados Ø 2", pintados - (NYLOFOR) | m | 789.48 |  | 0
LD1 |  |  | 2.1.6 |  |  |  | C | 10 | 00 | 000 | 000 | SERVIÇOS PRELIMINARES
LD1 |  |  | 2.1.6.1 |  |  |  | C | 10 | 25 | 000 | 000 | DESMONTES, DEMOLIÇÕES E REMOÇÕES
LD1 |  |  | 2.1.6.1.1 |  |  |  | C | 10 | 05 | 030 | 000 | LIMPEZA DE TERRENO
LD1 | P12 | DEM | 2.1.6.1.1.1 | 89 | 30 |  | C | 10 | 25 | 015 | 030 | Remoção de meio-fio em concreto | m | 41.65 |  | 0
LD1 | P12 | DEM | 2.1.6.1.1.2 | 89 | 30 |  | C | 10 | 25 | 015 | 020 | Demolição de pavimentação asfáltica | m3 | 21.9 |  | 0
LD1 | P12 | DEM | 2.1.6.1.1.3 | 89 | 30 |  | C | 10 | 25 | 015 | 040 | Demolição mecanizada de concreto simples | m3 | 6.41 |  | 0
LD1 | P12 | DEM | 2.1.6.1.1.4 | 89 | 30 |  | C | 10 | 25 | 015 | 46 | Remoção de caixa de concreto | un | 3 |  | 0
LD1 | P12 | DEM | 2.1.6.1.1.5 | 89 | 30 |  | C | 10 | 25 | 015 | 47 | Remoção de canaleta retangular de concreto | m | 138 |  | 0
LD1 | P12 | DEM | 2.1.6.1.1.6 | 89 | 30 |  | C | 10 | 25 | 015 | 48 | Remoção de placa de sinalização | un | 2 |  | 0
LD1 | P12 | DEM | 2.1.6.1.1.7 | 89 | 30 |  | C | 25 | 70 | 005 | 122 | Remoção de torre de monitoramento ambiental | un | 1 |  | 0
LD1 |  |  | 2.1.6.1.2 |  |  |  | C | 10 | 25 | 090 | 000 | REMOÇÃO DE MATERIAIS PROVENIENTES DE DESMONTES, DEMOLIÇÕES E DESMONTAGENS
LD1 | P12 | DEM | 2.1.6.1.2.1 | 89 | 30 |  | C | 10 | 25 | 090 | 005 | Carga, transporte e descarga de materiais provenientes de demolições ou de desmontes - DMT até 1000m | m3 | 103.68 |  | 0
LD1 | P12 | DEM | 2.1.6.1.2.2 | 89 | 30 |  | C | 10 | 25 | 090 | 010 | Momento extraordinário de transporte de material proveniente de demolições ou desmontes | m3xkm | 2592 |  | 0
LD1 | P12 | DEM | 2.1.6.1.2.3 | 89 | 30 |  | C | 10 | 25 | 090 | 005 | Destinação final de materiais provenientes de demolições ou desmontes, em aterro industrial homologado pela Vale | m3 | 103.68 |  | 0
LD1 |  |  | 2.1.6.2 |  |  |  | C |  |  |  |  | RECOMPOSIÇÃO
LD1 |  |  | 2.1.6.2.1 |  |  |  | C |  |  |  |  | RECOMPOSIÇÃO DE PAVIMENTOS
LD1 | P12 | PAV | 2.1.6.2.1.1 | 89 | 30 |  | C |  |  |  |  | Recomposição de base ou sub-base com brita graduada, inclusive fornecimento e transporte de todos os materiais | m3 | 87.6 |  | 0
LD1 | P12 | PAV | 2.1.6.2.1.2 | 89 | 30 |  | C |  |  |  |  | Recomposição de Pavimento asfáltico com concreto betuminoso usinado a quente (C.B.U.Q.), preparo, aplicação e compactação, inclusive execução de imprimação e/ou pintura de ligação, e fornecimento e transporte de todos os materiais | m3 | 21.9 |  | 0
LD1 |  |  | 2.2 | [8 empty] | BASES E PAREDES DOS TANQUES - PÁTIO K
LD1 |  |  | 2.2.1 |  |  |  | C | 15 | 00 | 000 | 000 | INVESTIGAÇÕES E INSTRUMENTAÇÕES GEOLÓGICO-GEOTÉCNICA
LD1 |  |  | 2.2.1.1 |  |  |  | C | 15 | 10 | 000 | 000 | INSTRUMENTAÇÕES GEOLÓGICO-GEOTÉCNICAS
LD1 |  |  | 2.2.1.1.1 |  |  |  | C | 15 | 10 | 005 | 000 | PIEZÔMETRO DE TUBO ABERTO
LD1 | P12 | DIV | 2.2.1.1.1.1 |  |  |  | C | 15 | 10 | 005 | 005 | Mobilização e desmobilização de pessoal e equipamentos para instalação de piezômetro de tubo aberto | vb | 1 |  | 0
LD1 | P12 | DIV | 2.2.1.1.1.2 |  |  |  | C | 15 | 10 | 005 | 015 | Instalação do Piezômetro | m | 20 |  | 0
LD1 | P12 | DIV | 2.2.1.1.1.3 |  |  |  | C | 15 | 10 | 005 | 045 | Relatório técnico e desenhos de locação de piezômetro de tubo aberto | vb | 1 |  | 0
LD1 |  |  | 2.2.1.1.2 |  |  |  | C | 15 | 10 | 010 | 000 | MEDIDOR DE NÍVEL D' ÁGUA
LD1 | P12 | DIV | 2.2.1.1.2.1 |  |  |  | C | 15 | 10 | 010 | 005 | Mobilização e desmobilização de pessoal e equipamentos para instalação de medidor de nível d'água | vb | 1 |  | 0
LD1 | P12 | DIV | 2.2.1.1.2.2 |  |  |  | C | 15 | 10 | 010 | 015 | Instalação do medidor de nível d' água | m | 10 |  | 0
LD1 | P12 | DIV | 2.2.1.1.2.3 |  |  |  | C | 15 | 10 | 010 | 045 | Relatório técnico e desenhos de locação de medidor de nível d'água | vb | 1 |  | 0
LD1 |  |  | 2.3 | [8 empty] | OBRAS CIVIS ELETROCENTRO - PÁTIO K
LD1 |  |  | 2.3.1 |  |  |  | C | 25 | 00 | 000 | 000 | SERVIÇOS EM TERRA / TERRAPLENAGEM
LD1 |  |  | 2.3.1.1 |  |  |  | C | 25 | 05 | 000 | 000 | ESCAVAÇÃO DE CAVAS E VALAS
LD1 |  |  | 2.3.1.1.1 |  |  |  | C | 25 | 05 | 005 | 000 | ESCAVAÇÃO DE CAVAS OU VALAS EM MATERIAL DE 1ª CATEGORIA
LD1 | P12 | VAL | 2.3.1.1.1.1 |  |  |  | C | 25 | 05 | 005 | 005 | Escavação manual de cavas ou valas, material de 1ª categoria - profundidade até 1,5m | m3 | 3.45 |  | 0
LD1 | P12 | VAL | 2.3.1.1.1.2 |  |  |  | C | 25 | 05 | 005 | 015 | Escavação mecanizada de cavas ou valas em material de 1ª categoria - profundidade até 1,5m | m3 | 31.05 |  | 0
LD1 |  |  | 2.3.1.2 |  |  |  | C | 25 | 10 | 000 | 000 | REGULARIZAÇÃO DE CAVAS OU VALAS
LD1 |  |  | 2.3.1.2.1 |  |  |  | C | 25 | 10 | 010 | 000 | REGULARIZAÇÃO DE CAVAS OU VALAS
LD1 | P12 | VAL | 2.3.1.2.1.1 |  |  |  | C | 25 | 10 | 010 | 010 | Regularização e compactação de fundo de cavas ou valas | m2 | 55 |  | 0
LD1 |  |  | 2.3.1.3 |  |  |  | C | 25 | 20 | 000 | 000 | CARGA, TRANSPORTE, DESCARGA E ESPALHAMENTO DE MATERIAL – USO GERAL
LD1 |  |  | 2.3.1.3.1 |  |  |  | C | 25 | 20 | 005 | 000 | CARGA, TRANSPORTE, DESCARGA E ESPALHAMENTO DE MATERIAL EXCEDENTE EM ADME - USO GERAL
LD1 | P12 | VAL | 2.3.1.3.1.1 |  |  |  | C | 25 | 20 | 005 | 005 | Carga, transporte, descarga e espalhamento de material de 1ª categoria - DMT até 1000m | m3 | 41.4 |  | 0
LD1 |  |  | 2.3.1.4 |  |  |  | C | 25 | 30 | 000 | 000 | MOMENTO EXTRAORDINÁRIO DE TRANSPORTE - USO GERAL
LD1 |  |  | 2.3.1.4.1 |  |  |  | C | 25 | 30 | 005 | 000 | MOMENTO EXTRAORDINÁRIO DE TRANSPORTE - USO GERAL
LD1 | P12 | VAL | 2.3.1.4.1.1 |  |  |  | C | 25 | 30 | 005 | 005 | Momento extraordinário de transporte de material de 1ª categoria | m3xkm | 207 |  | 0
LD1 |  |  | 2.3.2 |  |  |  | C | 45 | 00 | 000 | 000 | DRENAGEM E OBRAS DE ARTE CORRENTES - (VEJA PE-B-617/PE-B-618/PE-B-620 - CÓDIGOS CONFORME PADRÃO DNIT)
LD1 |  |  | 2.3.2.1 |  |  |  | C | 45 | 80 | 000 | 000 | MANTA - GEOTÊXTEIL / GEOSSINTÉTICA / IMPERMEÁVEL
LD1 |  |  | 2.3.2.1.1 |  |  |  | C | 45 | 80 | 160 | 000 | LONA PLÁSTICA
LD1 | P12 | CAR | 2.3.2.1.1.1 |  |  |  | C | 45 | 80 | 160 | 005 | Fornecimento e instalação de lona plástica preta (polietileno) espessura 0,2mm | m2 | 55 |  | 0
LD1 |  |  | 2.3.3 |  |  |  | C | 65 | 00 | 000 | 000 | ESTRUTURAS DE CONCRETO
LD1 |  |  | 2.3.3.1 |  |  |  | C | 65 | 05 | 000 | 000 | FORMAS E CIMBRAMENTOS
LD1 |  |  | 2.3.3.1.1 |  |  |  | C | 65 | 05 | 005 | 000 | FORMA COM ESTRUTURA EM MADEIRA - FORNECIMENTO E APLICAÇÃO
LD1 | P12 | CAR | 2.3.1.1.1 |  |  |  | C | 65 | 05 | 005 | 010 | Forma plana com compensado resinado para estrutura de fundação, inclusive escoramento de estruturas verticais | m2 | 40.1 |  | 0
LD1 |  |  | 2.3.3.2 |  |  |  | C | 65 | 10 | 000 | 000 | ARMADURA PARA CONCRETO
LD1 |  |  | 2.3.3.2.1 |  |  |  | C | 65 | 10 | 010 | 000 | ARMADURA PARA CONCRETO EM VERGALHÕES - FORNECIMENTO, CORTE, DOBRA E APLICAÇÃO
LD1 | P12 | CAR | 2.3.3.2.1.1 |  |  |  | C | 65 | 10 | 010 | 100 | Armadura em aço CA-50, fornecimento, corte, dobra e aplicação - qualquer diâmetro | kg | 269.5 |  | 0
LD1 |  |  | 2.3.3.2.2 |  |  |  | C | 65 | 10 | 020 | 000 | ARMADURA PARA CONCRETO EM TELAS SOLDADAS - FORNECIMENTO, CORTE E APLICAÇÃO
LD1 | P12 | CAR | 2.3.3.2.2.1 |  |  |  | C | 65 | 10 | 020 | 005 | Armadura em tela de aço soldada, fornecimento, corte e aplicação de qualquer malha e/ou bitola | kg | 1061.7 |  | 0
LD1 |  |  | 2.3.3.3 |  |  |  | C | 65 | 15 | 000 | 000 | CONCRETOS
LD1 |  |  | 2.3.3.3.1 |  |  |  | C | 65 | 15 | 010 | 000 | CONCRETO - PREPARO, TRANSPORTE, LANÇAMENTO, ADENSAMENTO E CURA (COM FORNECIMENTO DE TODOS OS MATERIAIS)
LD1 | P12 | CAR | 2.3.3.3.1.1 |  |  |  | C | 65 | 15 | 010 | 020 | Concreto usinado para estrutura de fundação, fck = 10,0 MPa. | m3 | 2.3 |  | 0
LD1 | P12 | CAR | 2.3.3.3.1.2 |  |  |  | C | 65 | 15 | 010 | 251 | Concreto usinado para estrutura de fundação, fck = 30,0 MPa. - Resistente a sulfatos | m3 | 50.9 |  | 0
LD1 |  |  | 2.3.3.4 |  |  |  | C | 65 | 25 | 000 | 000 | CHUMBADORES, INSERTOS E GRADES METÁLICAS
LD1 |  |  | 2.3.3.4.1 |  |  |  | C | 65 | 25 | 005 | 000 | CHUMBADORES
LD1 | P12 | CAR | 2.3.3.4.1.1 |  |  |  | C | 65 | 25 | 005 | 005 | Chumbador em aço, fornecimento e instalação, inclusive porcas e arruelas | kg | 407.2 |  | 0
LD1 |  |  | 2.3.3.5 |  |  |  | C | 95 | 10 | 000 | 000 | ATERRAMENTO E REDES SUBTERRÂNEAS DE ENERGIA E COMUNICAÇÃO
LD1 |  |  | 2.3.3.5.1 |  |  |  | C | 95 | 10 | 040 | 000 | REDES DE ATERRAMENTO
LD1 | P12 | DIV | 2.3.3.5.1.1 | 89 | 30 |  | C | 95 | 10 | 040 | 025 | Fornecimento e lançamento de cabo de cobre nu embutido ou escavado em terra até 50 cm de profundidade, bitola de 35 mm² | m | 150 |  | 0
LD1 | P12 | DIV | 2.3.3.5.1.2 | 89 | 30 |  | C | 95 | 10 | 040 | 030 | Fornecimento e lançamento de cabo de cobre nu embutido ou escavado em terra até 50 cm de profundidade, bitola de 50 mm² | m | 950 |  | 0
LD1 | P12 | DIV | 2.3.3.5.1.3 | 89 | 30 |  | C | 95 | 10 | 040 | 210 | Montagem e execução de poço de inspeção em caixa de PVC tipo solo | un | 20 |  | 0
LD1 | P12 | DIV | 2.3.3.5.1.4 | 89 | 30 |  | C | 95 | 10 | 040 | 305 | Execução de solda exotérmica, com fornecimento de todos os materiais | un | 100 |  | 0
LD1 |  |  | 2.3.4 |  |  |  | C | 75 | 00 | 000 | 000 | ARQUITETURA - ELETROCENTRO / BAIA TRAFOS
LD1 |  |  | 2.3.4.1 |  |  |  | C | 75 | 04 | 000 | 000 | ALVENARIAS E FECHAMENTOS - FORNECIMENTO E EXECUÇÃO
LD1 |  |  | 2.3.4.1.1 |  |  |  | C | 75 | 04 | 010 | 000 | ALVENARIA EM BLOCO DE CONCRETO
LD1 | P12 | DIV | 2.3.4.1.1.1 | 89 | 30 |  | C | 75 | 04 | 010 | 040 | Alvenaria de elemento vazado com bloco de concreto espessura de 20cm - preenchido com areia (corta fogo) | m2 | 98.98 |  | 0
LD1 |  |  | 2.3.4.2 |  |  |  | C | 75 | 12 | 000 | 000 | PISOS - FORNECIMENTO E APLICAÇÃO
LD1 |  |  | 2.3.4.2.1 |  |  |  | C | 75 | 12 | 001 | 000 | PISOS CIMENTADOS
LD1 | P12 | DIV | 2.3.4.2.1.1 | 89 | 30 |  | C | 75 | 12 | 001 | 025 | Passeio em concreto desempenado, com junta seca a cada 120cm, espessura 10cm | m2 | 57.9 |  | 0
LD1 |  |  | 2.3.4.3 |  |  |  | C | 75 | 16 | 000 | 000 | ESQUADRIAS E VIDROS - FORNECIMENTO E INSTALAÇÃO
LD1 |  |  | 2.3.4.3.1 |  |  |  | C | 75 | 16 | 010 | 000 | ESQUADRIAS DE PORTÕES
LD1 | P12 | DIV | 2.3.4.3.1.1 | 89 | 30 |  | C | 75 | 16 | 010 | 025 | Portão de abrir simples em quadro fixo em tela de arame galvanizado (120 x 210 cm) | m2 | 10.08 |  | 0
LD1 | P12 | DIV | 2.3.4.3.1.2 | 89 | 30 |  | C | 75 | 16 | 010 | 030 | Portão de abrir duplo em quadros fixos em tela de arame galvanizado (250 x 250 cm) | m2 | 6.25 |  | 0
LD1 |  |  | 2.3.4.4 |  |  |  | C | 75 | 90 | 000 | 000 | PINTURAS PREDIAIS E INDUSTRIAIS - FORNECIMENTO E EXECUÇÃO
LD1 |  |  | 2.3.4.4.1 |  |  |  | C | 75 | 90 | 010 | 000 | PINTURA EM PAREDES E TETOS - INCLUSIVE SELADORES
LD1 | P12 | DIV | 2.3.4.4.1.1 | 89 | 30 |  | C | 75 | 90 | 010 | 105 | Pintura externa com tinta látex, em superfície sem emassamento | m2 | 98.98 |  | 0
LD1 | P12 | DIV | 2.3.4.4.1.2 | 89 | 30 |  | C | 75 | 90 | 010 | 115 | Pintura interna com tinta látex, em superfície sem emassamento | m2 | 98.98 |  | 0
LD1 |  |  | 2.3.4.4.2 |  |  |  | C | 75 | 90 | 020 | 000 | PINTURA EM SUPERFÍCIE METÁLICA
LD1 | P12 | DIV | 2.3.4.4.2.1 | 89 | 30 |  | C | 75 | 90 | 040 | 110 | Pintura em esquadria metálica com tinta esmalte - Esquadrias de Portões | m2 | 16.33 |  | 0
LD1 |  |  | 2.3.4.5 |  |  |  | C | 95 | 35 | 000 | 000 | FECHAMENTOS - CERCAS / TAPUMES
LD1 |  |  | 2.3.4.5.1 |  |  |  | C | 95 | 35 | 010 | 000 | CERCAS / TAPUMES
LD1 | P12 | CER | 2.3.4.5.1.1 | 89 | 30 |  | C | 95 | 35 | 010 | 060 | Cerca de tela galvanizada, com tubos galvanizados Ø 2", pintados (398,75 x 400 cm) | m | 47.85 |  | 0
LD1 | P12 | CER | 2.3.4.5.1.2 | 89 | 30 |  | C | 95 | 35 | 010 | 060 | Cerca de tela galvanizada, com tubos galvanizados Ø 2", pintados (469 x 400 cm) | m | 37.52 |  | 0
LD1 |  |  | 2.4 | [8 empty] | OBRAS CIVIS DA ROTA DE CABOS - PÁTIO K
LD1 |  |  | 2.4.1 |  |  |  | C | 25 | 00 | 000 | 000 | SERVIÇOS EM TERRA / TERRAPLENAGEM
LD1 |  |  | 2.4.1.1 |  |  |  | C | 25 | 05 | 000 | 000 | ESCAVAÇÃO DE CAVAS E VALAS
LD1 |  |  | 2.4.1.1.1 |  |  |  | C | 25 | 05 | 005 | 000 | ESCAVAÇÃO DE CAVAS OU VALAS EM MATERIAL DE 1ª CATEGORIA
LD1 | P12 | VAL | 2.4.1.1.1.1 |  |  |  | C | 25 | 05 | 005 | 005 | Escavação manual de cavas ou valas, material de 1ª categoria - profundidade até 1,5m | m3 | 146.4 |  | 0
LD1 | P12 | VAL | 2.4.1.1.1.2 |  |  |  | C | 25 | 05 | 005 | 015 | Escavação mecanizada de cavas ou valas em material de 1ª categoria - profundidade até 1,5m | m3 | 1317.56 |  | 0
LD1 |  |  | 2.4.1.2 |  |  |  | C | 25 | 10 | 000 | 000 | REGULARIZAÇÃO DE CAVAS OU VALAS
LD1 |  |  | 2.4.1.2.1 |  |  |  | C | 25 | 10 | 010 | 000 | REGULARIZAÇÃO DE CAVAS OU VALAS
LD1 | P12 | VAL | 2.4.1.2.1.1 |  |  |  | C | 25 | 10 | 010 | 010 | Regularização e compactação de fundo de cavas ou valas | m2 | 2022.95 |  | 0
LD1 |  |  | 2.4.1.3 |  |  |  | C | 25 | 15 | 000 | 000 | REATERRO DE CAVAS E VALAS
LD1 |  |  | 2.4.1.3.1 |  |  |  | C | 25 | 15 | 020 | 000 | REATERRO DE CAVAS E VALAS
LD1 | P12 | VAL | 2.4.1.3.1.1 |  |  |  | C | 25 | 15 | 020 | 025 | Reaterro compactado de cavas ou valas, a 98% do Proctor Normal | m3 | 1232.86 |  | 0
LD1 |  |  | 2.4.1.4 |  |  |  | C | 25 | 20 | 000 | 000 | CARGA, TRANSPORTE, DESCARGA E ESPALHAMENTO DE MATERIAL – USO GERAL
LD1 |  |  | 2.4.1.4.1 |  |  |  | C | 25 | 20 | 005 | 000 | CARGA, TRANSPORTE, DESCARGA E ESPALHAMENTO DE MATERIAL EXCEDENTE EM ADME - USO GERAL
LD1 | P12 | VAL | 2.4.1.4.1.1 |  |  |  | C | 25 | 20 | 005 | 005 | Carga, transporte, descarga e espalhamento de material de 1ª categoria - DMT até 1000m | m3 | 277.32 |  | 0
LD1 |  |  | 2.4.1.5 |  |  |  | C | 25 | 30 | 000 | 000 | MOMENTO EXTRAORDINÁRIO DE TRANSPORTE - USO GERAL
LD1 |  |  | 2.4.1.5.1 |  |  |  | C | 25 | 30 | 005 | 000 | MOMENTO EXTRAORDINÁRIO DE TRANSPORTE - USO GERAL
LD1 | P12 | VAL | 2.4.1.5.1.1 |  |  |  | C | 25 | 30 | 005 | 005 | Momento extraordinário de transporte de material de 1ª categoria | m3xkm | 1386.6 |  | 0
LD1 |  |  | 2.4.2 |  |  |  | C | 65 | 00 | 000 | 000 | ESTRUTURAS DE CONCRETO
LD1 |  |  | 2.4.2.1 |  |  |  | C | 65 | 05 | 000 | 000 | FORMAS E CIMBRAMENTOS
LD1 |  |  | 2.4.2.1.1 |  |  |  | C | 65 | 05 | 005 | 000 | FORMA COM ESTRUTURA EM MADEIRA - FORNECIMENTO E APLICAÇÃO
LD1 | P12 | CAR | 2.4.2.1.1.1 |  |  |  | C | 65 | 05 | 005 | 010 | Forma plana com compensado resinado para estrutura de fundação, inclusive escoramento de estruturas verticais | m2 | 1416.03 |  | 0
LD1 |  |  | 2.4.2.2 |  |  |  | C | 65 | 10 | 000 | 000 | ARMADURA PARA CONCRETO
LD1 |  |  | 2.4.2.2.1 |  |  |  | C | 65 | 10 | 010 | 000 | ARMADURA PARA CONCRETO EM VERGALHÕES - FORNECIMENTO, CORTE, DOBRA E APLICAÇÃO
LD1 | P12 | CAR | 2.4.2.2.1.1 |  |  |  | C | 65 | 10 | 010 | 100 | Armadura em aço CA-50, fornecimento, corte, dobra e aplicação - qualquer diâmetro | kg | 14530.27 |  | 0
LD1 |  |  | 2.4.2.3 |  |  |  | C | 65 | 15 | 000 | 000 | CONCRETOS
LD1 |  |  | 2.4.2.3.1 |  |  |  | C | 65 | 15 | 010 | 000 | CONCRETO - PREPARO, TRANSPORTE, LANÇAMENTO, ADENSAMENTO E CURA (COM FORNECIMENTO DE TODOS OS MATERIAIS)
LD1 | P12 | CAR | 2.4.2.3.1.1 |  |  |  | C | 65 | 15 | 010 | 020 | Concreto usinado para estrutura de fundação, fck = 10,0 MPa. | m3 | 24.71 |  | 0
LD1 | P12 | CAR | 2.4.2.3.1.2 |  |  |  | C | 65 | 15 | 010 | 251 | Concreto usinado para estrutura de fundação, fck = 30,0 MPa. - Resistente a sulfatos | m3 | 199.33 |  | 0
LD1 |  |  | 2.4.2.4 |  |  |  | C | 65 | 25 | 000 | 000 | CHUMBADORES, INSERTOS E GRADES METÁLICAS
LD1 |  |  | 2.4.2.4.1 |  |  |  | C | 65 | 25 | 005 | 000 | CHUMBADORES
LD1 | P12 | CAR | 2.4.2.4.1.1 | 89 | 30 |  | C | 65 | 25 | 005 | 005 | Chumbador em aço, fornecimento e instalação, inclusive porcas e arruelas | kg | 212.24 |  | 0
LD1 |  |  | 2.4.2.4.2 |  |  |  | C | 65 | 25 | 010 | 000 | INSERTOS
LD1 | P12 | CAR | 2.4.2.4.2.1 | 89 | 30 |  | C | 65 | 25 | 010 | 005 | Inserto metálico em aço ASTM-A36, fornecimento e instalação | kg | 253.73 |  | 0
LD1 |  |  | 2.4.2.4.3 |  |  |  | C | 65 | 25 | 030 | 000 | TAMPAS METÁLICAS
LD1 | P12 | CAR | 2.4.2.4.3.1 | 89 | 30 |  | C | 65 | 25 | 030 | 005 | Tampas metálicas em aço ASTM-A36, fornecimento e instalação | kg | 495.22 |  | 0
LD1 |  |  | 2.4.2.5 |  |  |  | C | 65 | 45 | 000 | 000 | GRAUTEAMENTO E ADESIVO PARA ESTRUTURAS DE CONCRETO
LD1 |  |  | 2.4.2.5.1 |  |  |  | C | 65 | 45 | 015 | 000 | GRAUTEAMENTO E ADESIVO PARA ESTRUTURAS DE CONCRETO - FORNECIMENTO E APLICAÇÃO
LD1 | P12 | CAR | 2.4.2.5.1.1 | 89 | 30 |  | C | 65 | 45 | 015 | 005 | Fornecimento e aplicação de groute à base de cimento, de retração controlada, para nivelamento, regularização ou enchimento | m3 | 0.3 |  | 0
LD1 |  |  | 2.4.3 |  |  |  | C | 95 | 00 | 000 | 000 | SERVIÇOS COMPLEMENTARES
LD1 |  |  | 2.4.3.1 |  |  |  | C | 95 | 10 | 000 | 000 | ATERRAMENTO E REDES SUBTERRÂNEAS DE ENERGIA E COMUNICAÇÃO
LD1 |  |  | 2.4.3.1.1 |  |  |  | C | 95 | 10 | 040 | 000 | REDE SUBTERRÂNEA DE DUTOS PARA ELETRICIDADE E COMUNICAÇÃO
LD1 | P12 | DIV | 2.4.3.1.1.1 | 89 | 30 |  | C | 95 | 10 | 020 | 145 | Fornecimento e aplicação de eletrodutos de aço galvanizado, tipo pesado, Ø 2" | m | 15 |  | 0
LD1 | P12 | DIV | 2.4.3.1.1.2 | 89 | 30 |  | C | 95 | 10 | 020 | 150 | Fornecimento e aplicação de eletrodutos de aço galvanizado, tipo pesado, Ø 4" | m | 15 |  | 0
LD1 |  |  | 2.5 | [8 empty] | OBRAS CIVIS DA BASE DO GERADOR - PÁTIO K
LD1 |  |  | 2.5.1 |  |  |  | C | 25 | 00 | 000 | 000 | SERVIÇOS EM TERRA / TERRAPLENAGEM
LD1 |  |  | 2.5.1.1 |  |  |  | C | 25 | 05 | 000 | 000 | ESCAVAÇÃO DE CAVAS E VALAS
LD1 |  |  | 2.5.1.1.1 |  |  |  | C | 25 | 05 | 005 | 000 | ESCAVAÇÃO DE CAVAS OU VALAS EM MATERIAL DE 1ª CATEGORIA
LD1 | P12 | VAL | 2.5.1.1.1.1 |  |  |  | C | 25 | 05 | 005 | 005 | Escavação manual de cavas ou valas, material de 1ª categoria - profundidade até 1,5m | m3 | 0.11 |  | 0
LD1 | P12 | VAL | 2.5.1.1.1.2 |  |  |  | C | 25 | 05 | 005 | 015 | Escavação mecanizada de cavas ou valas em material de 1ª categoria - profundidade até 1,5m | m3 | 0.99 |  | 0
LD1 |  |  | 2.5.1.2 |  |  |  | C | 25 | 10 | 000 | 000 | REGULARIZAÇÃO DE CAVAS OU VALAS
LD1 |  |  | 2.5.1.2.1 |  |  |  | C | 25 | 10 | 010 | 000 | REGULARIZAÇÃO DE CAVAS OU VALAS
LD1 | P12 | VAL | 2.5.1.2.1.1 |  |  |  | C | 25 | 10 | 010 | 010 | Regularização e compactação de fundo de cavas ou valas | m2 | 30.68 |  | 0
LD1 |  |  | 2.5.1.3 |  |  |  | C | 25 | 20 | 000 | 000 | CARGA, TRANSPORTE, DESCARGA E ESPALHAMENTO DE MATERIAL – USO GERAL
LD1 |  |  | 2.5.1.3.1 |  |  |  | C | 25 | 20 | 005 | 000 | CARGA, TRANSPORTE, DESCARGA E ESPALHAMENTO DE MATERIAL EXCEDENTE EM ADME - USO GERAL
LD1 | P12 | VAL | 2.5.1.3.1.1 |  |  |  | C | 25 | 20 | 005 | 005 | Carga, transporte, descarga e espalhamento de material de 1ª categoria - DMT até 1000m | m3 | 1.32 |  | 0
LD1 |  |  | 2.5.1.4 |  |  |  | C | 25 | 30 | 000 | 000 | MOMENTO EXTRAORDINÁRIO DE TRANSPORTE - USO GERAL
LD1 |  |  | 2.5.1.4.1 |  |  |  | C | 25 | 30 | 005 | 000 | MOMENTO EXTRAORDINÁRIO DE TRANSPORTE - USO GERAL
LD1 | P12 | VAL | 2.5.1.4.1.1 |  |  |  | C | 25 | 30 | 005 | 005 | Momento extraordinário de transporte de material de 1ª categoria | m3xkm | 6.6 |  | 0
LD1 |  |  | 2.5.2 |  |  |  | C | 45 | 00 | 000 | 000 | DRENAGEM E OBRAS DE ARTE CORRENTES - (VEJA PE-B-617/PE-B-618/PE-B-620 - CÓDIGOS CONFORME PADRÃO DNIT)
LD1 |  |  | 2.5.2.1 |  |  |  | C | 45 | 80 | 000 | 000 | MANTA - GEOTÊXTEIL / GEOSSINTÉTICA / IMPERMEÁVEL
LD1 |  |  | 2.5.2.1.1 |  |  |  | C | 45 | 80 | 160 | 000 | LONA PLÁSTICA
LD1 | P12 | CAR | 2.5.2.1.1.1 |  |  |  | C | 45 | 80 | 160 | 005 | Fornecimento e instalação de lona plástica preta (polietileno) espessura 0,2mm | m2 | 21.9 |  | 0
LD1 |  |  | 2.5.3 |  |  |  | C | 65 | 00 | 000 | 000 | ESTRUTURAS DE CONCRETO
LD1 |  |  | 2.5.3.1 |  |  |  | C | 65 | 05 | 000 | 000 | FORMAS E CIMBRAMENTOS
LD1 |  |  | 2.5.3.1.1 |  |  |  | C | 65 | 05 | 005 | 000 | FORMA COM ESTRUTURA EM MADEIRA - FORNECIMENTO E APLICAÇÃO
LD1 | P12 | CAR | 2.5.3.1.1.1 |  |  |  | C | 65 | 05 | 005 | 010 | Forma plana com compensado resinado para estrutura de fundação, inclusive escoramento de estruturas verticais | m2 | 11.6 |  | 0
LD1 |  |  | 2.5.3.2 |  |  |  | C | 65 | 10 | 000 | 000 | ARMADURA PARA CONCRETO
LD1 |  |  | 2.5.3.2.1 |  |  |  | C | 65 | 10 | 010 | 000 | ARMADURA PARA CONCRETO EM VERGALHÕES - FORNECIMENTO, CORTE, DOBRA E APLICAÇÃO
LD1 | P12 | CAR | 2.5.3.2.1.1 |  |  |  | C | 65 | 10 | 010 | 100 | Armadura em aço CA-50, fornecimento, corte, dobra e aplicação - qualquer diâmetro | kg | 166 |  | 0
LD1 |  |  | 2.5.3.2.2 |  |  |  | C | 65 | 10 | 020 | 000 | ARMADURA PARA CONCRETO EM TELAS SOLDADAS - FORNECIMENTO, CORTE E APLICAÇÃO
LD1 | P12 | CAR | 2.5.3.2.2.1 |  |  |  | C | 65 | 10 | 020 | 005 | Armadura em tela de aço soldada, fornecimento, corte e aplicação de qualquer malha e/ou bitola | kg | 113.4 |  | 0
LD1 |  |  | 2.5.3.3 |  |  |  | C | 65 | 15 | 000 | 000 | CONCRETOS
LD1 |  |  | 2.5.3.3.1 |  |  |  | C | 65 | 15 | 010 | 000 | CONCRETO - PREPARO, TRANSPORTE, LANÇAMENTO, ADENSAMENTO E CURA (COM FORNECIMENTO DE TODOS OS MATERIAIS)
LD1 | P12 | CAR | 2.5.3.3.1.1 |  |  |  | C | 65 | 15 | 010 | 020 | Concreto usinado para estrutura de fundação, fck = 10,0 MPa. | m3 | 0.4 |  | 0
LD1 | P12 | CAR | 2.5.3.3.1.2 |  |  |  | C | 65 | 15 | 010 | 251 | Concreto usinado para estrutura de fundação, fck = 30,0 MPa. - Resistente a sulfatos | m3 | 6.9 |  | 0
LD1 |  |  | 2.5.3.4 |  |  |  | C | 65 | 25 | 000 | 000 | CHUMBADORES, INSERTOS E GRADES METÁLICAS
LD1 |  |  | 2.5.3.4.1 |  |  |  | C | 65 | 25 | 005 | 000 | CHUMBADORES
LD1 | P12 | CAR | 2.5.3.4.1.1 |  |  |  | C | 65 | 25 | 005 | 005 | Chumbador em aço, fornecimento e instalação, inclusive porcas e arruelas | kg | 55.2 |  | 0
LD1 |  |  | 2.6 | [8 empty] | OBRAS CIVIS DA CASA DE COMPRESSORES - PÁTIO K
LD1 |  |  | 2.6.1 |  |  |  | C | 25 | 00 | 000 | 000 | SERVIÇOS EM TERRA / TERRAPLENAGEM
LD1 |  |  | 2.6.1.1 |  |  |  | C | 25 | 05 | 000 | 000 | ESCAVAÇÃO DE CAVAS E VALAS
LD1 |  |  | 2.6.1.1.1 |  |  |  | C | 25 | 05 | 005 | 000 | ESCAVAÇÃO DE CAVAS OU VALAS EM MATERIAL DE 1ª CATEGORIA
LD1 | P12 | VAL | 2.6.1.1.1.1 |  |  |  | C | 25 | 05 | 005 | 005 | Escavação manual de cavas ou valas, material de 1ª categoria - profundidade até 1,5m | m3 | 0.65 |  | 0
LD1 | P12 | VAL | 2.6.1.1.1.2 |  |  |  | C | 25 | 05 | 005 | 015 | Escavação mecanizada de cavas ou valas em material de 1ª categoria - profundidade até 1,5m | m3 | 5.89 |  | 0
LD1 |  |  | 2.6.1.2 |  |  |  | C | 25 | 10 | 000 | 000 | REGULARIZAÇÃO DE CAVAS OU VALAS
LD1 |  |  | 2.6.1.2.1 |  |  |  | C | 25 | 10 | 010 | 000 | REGULARIZAÇÃO DE CAVAS OU VALAS
LD1 | P12 | VAL | 2.6.1.2.1.1 |  |  |  | C | 25 | 10 | 010 | 010 | Regularização e compactação de fundo de cavas ou valas | m2 | 26.4 |  | 0
LD1 |  |  | 2.6.1.3 |  |  |  | C | 25 | 20 | 000 | 000 | CARGA, TRANSPORTE, DESCARGA E ESPALHAMENTO DE MATERIAL – USO GERAL
LD1 |  |  | 2.6.1.3.1 |  |  |  | C | 25 | 20 | 005 | 000 | CARGA, TRANSPORTE, DESCARGA E ESPALHAMENTO DE MATERIAL EXCEDENTE EM ADME - USO GERAL
LD1 | P12 | VAL | 2.6.1.3.1.1 |  |  |  | C | 25 | 20 | 005 | 005 | Carga, transporte, descarga e espalhamento de material de 1ª categoria - DMT até 1000m | m3 | 7.85 |  | 0
LD1 |  |  | 2.6.1.4 |  |  |  | C | 25 | 30 | 000 | 000 | MOMENTO EXTRAORDINÁRIO DE TRANSPORTE - USO GERAL
LD1 |  |  | 2.6.1.4.1 |  |  |  | C | 25 | 30 | 005 | 000 | MOMENTO EXTRAORDINÁRIO DE TRANSPORTE - USO GERAL
LD1 | P12 | VAL | 2.6.1.4.1.1 |  |  |  | C | 25 | 30 | 005 | 005 | Momento extraordinário de transporte de material de 1ª categoria | m3xkm | 39.25 |  | 0
LD1 |  |  | 2.6.2 |  |  |  | C | 45 | 00 | 000 | 000 | DRENAGEM E OBRAS DE ARTE CORRENTES - (VEJA PE-B-617/PE-B-618/PE-B-620 - CÓDIGOS CONFORME PADRÃO DNIT)
LD1 |  |  | 2.6.2.1 |  |  |  | C | 45 | 80 | 000 | 000 | MANTA - GEOTÊXTEIL / GEOSSINTÉTICA / IMPERMEÁVEL
LD1 |  |  | 2.6.2.1.1 |  |  |  | C | 45 | 80 | 160 | 000 | LONA PLÁSTICA
LD1 | P12 | CAR | 2.6.2.1.1.1 |  |  |  | C | 45 | 80 | 160 | 005 | Fornecimento e instalação de lona plástica preta (polietileno) espessura 0,2mm | m2 | 9.8 |  | 0
LD1 |  |  | 2.6.3 |  |  |  | C | 65 | 00 | 000 | 000 | ESTRUTURAS DE CONCRETO
LD1 |  |  | 2.6.3.1 |  |  |  | C | 65 | 05 | 000 | 000 | FORMAS E CIMBRAMENTOS
LD1 |  |  | 2.6.3.1.1 |  |  |  | C | 65 | 05 | 005 | 000 | FORMA COM ESTRUTURA EM MADEIRA - FORNECIMENTO E APLICAÇÃO
LD1 | P12 | CAR | 2.6.3.1.1.1 |  |  |  | C | 65 | 05 | 005 | 010 | Forma plana com compensado resinado para estrutura de fundação, inclusive escoramento de estruturas verticais | m2 | 15.16 |  | 0
LD1 |  |  | 2.6.3.2 |  |  |  | C | 65 | 10 | 000 | 000 | ARMADURA PARA CONCRETO
LD1 |  |  | 2.6.3.2.1 |  |  |  | C | 65 | 10 | 010 | 000 | ARMADURA PARA CONCRETO EM VERGALHÕES - FORNECIMENTO, CORTE, DOBRA E APLICAÇÃO
LD1 | P12 | CAR | 2.6.3.2.1.1 |  |  |  | C | 65 | 10 | 010 | 100 | Armadura em aço CA-50, fornecimento, corte, dobra e aplicação - qualquer diâmetro | kg | 103 |  | 0
LD1 |  |  | 2.6.3.2.2 |  |  |  | C | 65 | 10 | 020 | 000 | ARMADURA PARA CONCRETO EM TELAS SOLDADAS - FORNECIMENTO, CORTE E APLICAÇÃO
LD1 | P12 | CAR | 2.6.3.2.2.1 |  |  |  | C | 65 | 10 | 020 | 005 | Armadura em tela de aço soldada, fornecimento, corte e aplicação de qualquer malha e/ou bitola | kg | 269.02 |  | 0
LD1 |  |  | 2.6.3.3 |  |  |  | C | 65 | 15 | 000 | 000 | CONCRETOS
LD1 |  |  | 2.6.3.3.1 |  |  |  | C | 65 | 15 | 010 | 000 | CONCRETO - PREPARO, TRANSPORTE, LANÇAMENTO, ADENSAMENTO E CURA (COM FORNECIMENTO DE TODOS OS MATERIAIS)
LD1 | P12 | CAR | 2.6.3.3.1.1 |  |  |  | C | 65 | 15 | 010 | 020 | Concreto usinado para estrutura de fundação, fck = 10,0 MPa. | m3 | 0.72 |  | 0
LD1 | P12 | CAR | 2.6.3.3.1.2 |  |  |  | C | 65 | 15 | 010 | 251 | Concreto usinado para estrutura de fundação, fck = 30,0 MPa. - Resistente a sulfatos | m3 | 11.26 |  | 0
LD1 |  |  | 2.6.3.4 |  |  |  | C | 65 | 25 | 000 | 000 | CHUMBADORES, INSERTOS E GRADES METÁLICAS
LD1 |  |  | 2.6.3.4.1 |  |  |  | C | 65 | 25 | 005 | 000 | CHUMBADORES
LD1 | P12 | CAR | 2.6.3.4.1.1 |  |  |  | C | 65 | 25 | 005 | 005 | Chumbador em aço, fornecimento e instalação, inclusive porcas e arruelas | kg | 90.08 |  | 0
LD1 |  |  | 2.6.3.5 |  |  |  | C | 65 | 45 | 000 | 000 | GRAUTEAMENTO E ADESIVO PARA ESTRUTURAS DE CONCRETO
LD1 |  |  | 2.6.3.5.1 |  |  |  | C | 65 | 45 | 015 | 000 | GRAUTEAMENTO E ADESIVO PARA ESTRUTURAS DE CONCRETO - FORNECIMENTO E APLICAÇÃO
LD1 | P12 | CAR | 2.6.3.5.1.1 |  |  |  | C | 65 | 45 | 015 | 005 | Fornecimento e aplicação de groute à base de cimento, de retração controlada, para nivelamento, regularização ou enchimento | m3 | 0.1 |  | 0
LD1 |  |  | 2.6.4 |  |  |  | C | 75 | 00 | 000 | 000 | ARQUITETURA - CASA DE COMPRESSORES
LD1 |  |  | 2.6.4.1 |  |  |  | C | 75 | 04 | 000 | 000 | ALVENARIAS E FECHAMENTOS - FORNECIMENTO E EXECUÇÃO
LD1 |  |  | 2.6.4.1.1 |  |  |  | C | 75 | 04 | 010 | 000 | ALVENARIA EM BLOCO DE CONCRETO
LD1 | P12 | DIV | 2.6.4.1.1.1 | 89 | 30 |  | C | 75 | 04 | 010 | 040 | Alvenaria de elemento vazado com bloco de concreto espessura de 20cm - preenchido com areia (corta fogo) | m2 | 65.42 |  | 0
LD1 | P12 | DIV | 2.6.4.1.1.2 | 89 | 30 |  | C | 75 | 04 | 010 | 030 | Alvenaria de elemento vazado com bloco de concreto espessura de 20cm - Tipo Veneziana | m2 | 11.62 |  | 0
LD1 | P12 | DIV | 2.6.4.1.1.3 | 89 | 30 |  | C | 75 | 04 | 010 | 050 | Alvenaria de elemento vazado com bloco de concreto espessura de 20cm - preenchido com concreto fck 10 Mpa | m2 | 1.42 |  | 0
LD1 |  |  | 2.6.4.2 |  |  |  | C | 75 | 12 | 000 | 000 | PISOS - FORNECIMENTO E APLICAÇÃO
LD1 |  |  | 2.6.4.2.1 |  |  |  | C | 75 | 12 | 001 | 000 | PISOS CIMENTADOS
LD1 | P12 | DIV | 2.6.4.2.1.1 |  |  |  | C | 75 | 12 | 001 | 025 | Passeio em concreto desempenado, com junta seca a cada 120cm, espessura 10cm | m2 | 24.18 |  | 0
LD1 |  |  | 2.6.4.3 |  |  |  | C | 75 | 16 | 000 | 000 | ESQUADRIAS E VIDROS - FORNECIMENTO E INSTALAÇÃO
LD1 |  |  | 2.6.4.3.1 |  |  |  | C | 75 | 16 | 005 | 000 | ESQUADRIAS DE PORTAS
LD1 | P12 | DIV | 2.6.4.3.1.1 | 89 | 30 |  | C | 75 | 16 | 010 | 050 | Portão de abrir duplo em quadros fixos em tela de arame galvanizado (350 x 550 cm) | m2 | 19.25 |  | 0
LD1 |  |  | 2.6.4.4 |  |  |  | C | 75 | 90 | 000 | 000 | PINTURAS PREDIAIS E INDUSTRIAIS - FORNECIMENTO E EXECUÇÃO
LD1 |  |  | 2.6.4.4.1 |  |  |  | C | 75 | 90 | 010 | 000 | PINTURA EM PAREDES E TETOS - INCLUSIVE SELADORES
LD1 | P12 | DIV | 2.6.4.4.1.1 | 89 | 30 |  | C | 75 | 90 | 010 | 105 | Pintura externa com tinta látex, em superfície sem emassamento | m2 | 78.46 |  | 0
LD1 | P12 | DIV | 2.6.4.4.1.2 | 89 | 30 |  | C | 75 | 90 | 010 | 115 | Pintura interna com tinta látex, em superfície sem emassamento | m2 | 78.46 |  | 0
LD1 |  |  | 2.6.4.4.2 |  |  |  | C | 75 | 90 | 020 | 000 | PINTURA EM SUPERFÍCIE METÁLICA
LD1 | P12 | DIV | 2.6.4.4.2.1 | 89 | 30 |  | C | 75 | 90 | 040 | 110 | Pintura em esquadria metálica com tinta esmalte - Esquadrias de Portões | m2 | 19.25 |  | 0
LD1 |  |  | 2.7 | [8 empty] | OBRAS CIVIS DOS MIRANTES - PÁTIO K
LD1 |  |  | 2.7.1 |  |  |  | C | 25 | 00 | 000 | 000 | SERVIÇOS EM TERRA / TERRAPLENAGEM
LD1 |  |  | 2.7.1.1 |  |  |  | C | 25 | 05 | 000 | 000 | ESCAVAÇÃO DE CAVAS E VALAS
LD1 |  |  | 2.7.1.1.1 |  |  |  | C | 25 | 05 | 005 | 000 | ESCAVAÇÃO DE CAVAS OU VALAS EM MATERIAL DE 1ª CATEGORIA
LD1 | P12 | VAL | 2.7.1.1.1.1 |  |  |  | C | 25 | 05 | 005 | 005 | Escavação manual de cavas ou valas, material de 1ª categoria - profundidade até 1,5m | m3 | 4.46 |  | 0
LD1 | P12 | VAL | 2.7.1.1.1.2 |  |  |  | C | 25 | 05 | 005 | 015 | Escavação mecanizada de cavas ou valas em material de 1ª categoria - profundidade até 1,5m | m3 | 40.1 |  | 0
LD1 |  |  | 2.7.1.2 |  |  |  | C | 25 | 10 | 000 | 000 | REGULARIZAÇÃO DE CAVAS OU VALAS
LD1 |  |  | 2.7.1.2.1 |  |  |  | C | 25 | 10 | 010 | 000 | REGULARIZAÇÃO DE CAVAS OU VALAS
LD1 | P12 | VAL | 2.7.1.2.1.1 |  |  |  | C | 25 | 10 | 010 | 010 | Regularização e compactação de fundo de cavas ou valas | m2 | 75.92 |  | 0
LD1 |  |  | 2.7.1.3 |  |  |  | C | 25 | 15 | 000 | 000 | REATERRO DE CAVAS E VALAS
LD1 |  |  | 2.7.1.3.1 |  |  |  | C | 25 | 15 | 020 | 000 | REATERRO DE CAVAS E VALAS
LD1 | P12 | VAL | 2.7.1.3.1.1 |  |  |  | C | 25 | 15 | 020 | 025 | Reaterro compactado de cavas ou valas, a 98% do Proctor Normal | m3 | 14.2 |  | 0
LD1 |  |  | 2.7.1.4 |  |  |  | C | 25 | 20 | 000 | 000 | CARGA, TRANSPORTE, DESCARGA E ESPALHAMENTO DE MATERIAL – USO GERAL
LD1 |  |  | 2.7.1.4.1 |  |  |  | C | 25 | 20 | 005 | 000 | CARGA, TRANSPORTE, DESCARGA E ESPALHAMENTO DE MATERIAL EXCEDENTE EM ADME - USO GERAL
LD1 | P12 | VAL | 2.7.1.4.1.1 |  |  |  | C | 25 | 20 | 005 | 005 | Carga, transporte, descarga e espalhamento de material de 1ª categoria - DMT até 1000m | m3 | 36.43 |  | 0
LD1 |  |  | 2.7.1.5 |  |  |  | C | 25 | 30 | 000 | 000 | MOMENTO EXTRAORDINÁRIO DE TRANSPORTE - USO GERAL
LD1 |  |  | 2.7.1.5.1 |  |  |  | C | 25 | 30 | 005 | 000 | MOMENTO EXTRAORDINÁRIO DE TRANSPORTE - USO GERAL
LD1 | P12 | VAL | 2.7.1.5.1.1 |  |  |  | C | 25 | 30 | 005 | 005 | Momento extraordinário de transporte de material de 1ª categoria | m3xkm | 182.15 |  | 0
LD1 |  |  | 2.7.2 |  |  |  | C | 65 | 00 | 000 | 000 | ESTRUTURAS DE CONCRETO
LD1 |  |  | 2.7.2.1 |  |  |  | C | 65 | 05 | 000 | 000 | FORMAS E CIMBRAMENTOS
LD1 |  |  | 2.7.2.1.1 |  |  |  | C | 65 | 05 | 005 | 000 | FORMA COM ESTRUTURA EM MADEIRA - FORNECIMENTO E APLICAÇÃO
LD1 | P12 | CAR | 2.7.2.1.1.1 |  |  |  | C | 65 | 05 | 005 | 010 | Forma plana com compensado resinado para estrutura de fundação, inclusive escoramento de estruturas verticais | m2 | 48.8 |  | 0
LD1 |  |  | 2.7.2.2 |  |  |  | C | 65 | 10 | 000 | 000 | ARMADURA PARA CONCRETO
LD1 |  |  | 2.7.2.2.1 |  |  |  | C | 65 | 10 | 010 | 000 | ARMADURA PARA CONCRETO EM VERGALHÕES - FORNECIMENTO, CORTE, DOBRA E APLICAÇÃO
LD1 | P12 | CAR | 2.7.2.2.1.1 |  |  |  | C | 65 | 10 | 010 | 100 | Armadura em aço CA-50, fornecimento, corte, dobra e aplicação - qualquer diâmetro | kg | 2876 |  | 0
LD1 |  |  | 2.7.2.3 |  |  |  | C | 65 | 15 | 000 | 000 | CONCRETOS
LD1 |  |  | 2.7.2.3.1 |  |  |  | C | 65 | 15 | 010 | 000 | CONCRETO - PREPARO, TRANSPORTE, LANÇAMENTO, ADENSAMENTO E CURA (COM FORNECIMENTO DE TODOS OS MATERIAIS)
LD1 | P12 | CAR | 2.7.2.3.1.1 |  |  |  | C | 65 | 15 | 010 | 020 | Concreto usinado para estrutura de fundação, fck = 10,0 MPa. | m3 | 3.8 |  | 0
LD1 | P12 | CAR | 2.7.2.3.1.2 |  |  |  | C | 65 | 15 | 010 | 251 | Concreto usinado para estrutura de fundação, fck = 30,0 MPa. - Resistente a sulfatos | m3 | 33.84 |  | 0
LD1 |  |  | 2.7.2.4 |  |  |  | C | 65 | 25 | 000 | 000 | CHUMBADORES, INSERTOS E GRADES METÁLICAS
LD1 |  |  | 2.7.2.4.1 |  |  |  | C | 65 | 25 | 005 | 000 | CHUMBADORES
LD1 | P12 | CAR | 2.7.2.4.1.1 |  |  |  | C | 65 | 25 | 005 | 005 | Chumbador em aço, fornecimento e instalação, inclusive porcas e arruelas | kg | 30.4 |  | 0
LD1 |  |  | 2.8 | [8 empty] | OBRAS CIVIS DA CASA DE BOMBAS E COMPRESSORES - PÁTIO K
LD1 |  |  | 2.8.1 |  |  |  | C | 10 | 00 | 000 | 000 | SERVIÇOS PRELIMINARES
LD1 |  |  | 2.8.1.1 |  |  |  | C | 10 | 25 | 000 | 000 | DESMONTES, DEMOLIÇÕES E REMOÇÕES
LD1 |  |  | 2.8.1.1.1 |  |  |  | C | 10 | 25 | 015 | 000 | DEMOLIÇÕES E DESMONTAGENS
LD1 | P12 | DEM | 2.8.1.1.1.1 |  |  |  | C | 10 | 25 | 015 | 050 | Demolição de concreto armado | m3 | 1.95 |  | 0
LD1 |  |  | 2.8.1.1.2 |  |  |  | C | 10 | 25 | 090 | 000 | REMOÇÃO DE MATERIAIS PROVENIENTES DE DESMONTES, DEMOLIÇÕES E DESMONTAGENS
LD1 | P12 | DEM | 2.8.1.1.2.1 |  |  |  | C | 10 | 25 | 090 | 005 | Carga, transporte e descarga de materiais provenientes de demolições ou de desmontes - DMT até 1000m | m3 | 1.95 |  | 0
LD1 | P12 | DEM | 2.8.1.1.2.2 |  |  |  | C | 10 | 25 | 090 | 010 | Momento extraordinário de transporte de material proveniente de demolições ou desmontes | m3xkm | 48.75 |  | 0
LD1 | P12 | DEM | 2.8.1.1.2.3 |  |  |  | C | 10 | 25 | 090 | 005 | Destinação final de materiais provenientes de demolições ou desmontes, em aterro industrial homologado pela Vale | m3 | 1.95 |  | 0
LD1 |  |  | 2.8.1.2 |  |  |  | C | 10 | 40 | 000 | 000 | REBAIXAMENTO DE LENÇOL FREÁTICO
LD1 |  |  | 2.8.1.2.1 |  |  |  | C | 10 | 40 | 010 | 000 | REBAIXAMENTO DE LENÇOL FREÁTICO COM INJETORES
LD1 | P12 | REB | 2.8.1.2.1.1 |  |  |  | C | 10 | 40 | 010 | 005 | Instalação em solo de poço profundo com injetores | un | 22 |  | 0
LD1 | P12 | REB | 2.8.1.2.1.2 |  |  |  | C | 10 | 40 | 010 | 015 | Operações para rebaixamento de lençol freático com injetores | un x dia | 660 |  | 0
LD1 |  |  | 2.8.2 |  |  |  | C | 25 | 00 | 000 | 000 | SERVIÇOS EM TERRA / TERRAPLENAGEM
LD1 |  |  | 2.8.2.1 |  |  |  | C | 25 | 05 | 000 | 000 | ESCAVAÇÃO DE CAVAS E VALAS
LD1 |  |  | 2.8.2.1.1 |  |  |  | C | 25 | 05 | 005 | 000 | ESCAVAÇÃO DE CAVAS OU VALAS EM MATERIAL DE 1ª CATEGORIA
LD1 | P12 | VAL | 2.8.2.1.1.1 |  |  |  | C | 25 | 05 | 005 | 020 | Escavação mecanizada de cavas ou valas em material de 1ª categoria - profundidade até 3,0m | m3 | 1713.96 |  | 0
LD1 |  |  | 2.8.2.2 |  |  |  | C | 25 | 10 | 000 | 000 | REGULARIZAÇÃO DE CAVAS OU VALAS
LD1 |  |  | 2.8.2.2.1 |  |  |  | C | 25 | 10 | 010 | 000 | REGULARIZAÇÃO DE CAVAS OU VALAS
LD1 | P12 | VAL | 2.8.2.2.1.1 |  |  |  | C | 25 | 10 | 010 | 010 | Regularização e compactação de fundo de cavas ou valas | m2 | 543.92 |  | 0
LD1 |  |  | 2.8.2.3 |  |  |  | C | 25 | 15 | 000 | 000 | REATERRO DE CAVAS E VALAS
LD1 |  |  | 2.8.2.3.1 |  |  |  | C | 25 | 15 | 020 | 000 | REATERRO DE CAVAS E VALAS
LD1 | P12 | VAL | 2.8.2.3.1.1 |  |  |  | C | 25 | 15 | 020 | 025 | Reaterro compactado de cavas ou valas, a 98% do Proctor Normal | m3 | 335.39 |  | 0
LD1 |  |  | 2.8.2.4 |  |  |  | C | 25 | 20 | 000 | 000 | CARGA, TRANSPORTE, DESCARGA E ESPALHAMENTO DE MATERIAL – USO GERAL
LD1 |  |  | 2.8.2.4.1 |  |  |  | C | 25 | 20 | 005 | 000 | CARGA, TRANSPORTE, DESCARGA E ESPALHAMENTO DE MATERIAL EXCEDENTE EM ADME - USO GERAL
LD1 | P12 | VAL | 2.8.2.4.1.1 |  |  |  | C | 25 | 20 | 005 | 005 | Carga, transporte, descarga e espalhamento de material de 1ª categoria - DMT até 1000m | m3 | 1654.28 |  | 0
LD1 |  |  | 2.8.2.5 |  |  |  | C | 25 | 30 | 000 | 000 | MOMENTO EXTRAORDINÁRIO DE TRANSPORTE - USO GERAL
LD1 |  |  | 2.8.2.5.1 |  |  |  | C | 25 | 30 | 005 | 000 | MOMENTO EXTRAORDINÁRIO DE TRANSPORTE - USO GERAL
LD1 | P12 | VAL | 2.8.2.5.1.1 |  |  |  | C | 25 | 30 | 005 | 005 | Momento extraordinário de transporte de material de 1ª categoria | m3xkm | 8271.4 |  | 0
LD1 |  |  | 2.8.3 |  |  |  | C | 65 | 00 | 000 | 000 | ESTRUTURAS DE CONCRETO
LD1 |  |  | 2.8.3.1 |  |  |  | C | 65 | 05 | 000 | 000 | FORMAS E CIMBRAMENTOS
LD1 |  |  | 2.8.3.1.1 |  |  |  | C | 65 | 05 | 005 | 000 | FORMA COM ESTRUTURA EM MADEIRA - FORNECIMENTO E APLICAÇÃO
LD1 | P12 | CAR | 2.8.3.1.2 |  |  |  | C | 65 | 05 | 005 | 010 | Forma plana com compensado resinado para estrutura de fundação, inclusive escoramento de estruturas verticais | m2 | 537 |  | 0
LD1 |  |  | 2.8.3.2 |  |  |  | C | 65 | 10 | 000 | 000 | ARMADURA PARA CONCRETO
LD1 |  |  | 2.8.3.2.1 |  |  |  | C | 65 | 10 | 010 | 000 | ARMADURA PARA CONCRETO EM VERGALHÕES - FORNECIMENTO, CORTE, DOBRA E APLICAÇÃO
LD1 | P12 | CAR | 2.8.3.2.1.1 |  |  |  | C | 65 | 10 | 010 | 100 | Armadura em aço CA-50, fornecimento, corte, dobra e aplicação - qualquer diâmetro | kg | 38000 |  | 0
LD1 |  |  | 2.8.3.3 |  |  |  | C | 65 | 15 | 000 | 000 | CONCRETOS
LD1 |  |  | 2.8.3.3.1 |  |  |  | C | 65 | 15 | 010 | 000 | CONCRETO - PREPARO, TRANSPORTE, LANÇAMENTO, ADENSAMENTO E CURA (COM FORNECIMENTO DE TODOS OS MATERIAIS)
LD1 | P12 | CAR | 2.8.3.3.1.1 |  |  |  | C | 65 | 15 | 010 | 020 | Concreto usinado para estrutura de fundação, fck = 10,0 MPa. | m3 | 24.5 |  | 0
LD1 | P12 | CAR | 2.8.3.3.1.2 |  |  |  | C | 65 | 15 | 010 | 281 | Concreto usinado para estrutura de fundação, fck = 35,0 Mpa (Resistente a sulfatos) | m3 | 380 |  | 0
LD1 |  |  | 2.8.3.4 |  |  |  | C | 65 | 25 | 000 | 000 | CHUMBADORES, INSERTOS E GRADES METÁLICAS
LD1 |  |  | 2.8.3.4.1 |  |  |  | C | 65 | 25 | 005 | 000 | CHUMBADORES
LD1 | P12 | CAR | 2.8.3.4.1.1 |  |  |  | C | 65 | 25 | 005 | 005 | Chumbador em aço, fornecimento e instalação, inclusive porcas e arruelas | kg | 3040 |  | 0
LD1 |  |  | 2.8.3.4.2 |  |  |  | C | 65 | 25 | 010 | 000 | INSERTOS
LD1 | P12 | CAR | 2.8.3.4.2.1 |  |  |  | C | 65 | 25 | 010 | 005 | Inserto metálico em aço ASTM-A36, fornecimento e instalação | kg | 760 |  | 0
LD1 |  |  | 2.8.3.4.3 |  |  |  | C | 65 | 25 | 020 | 000 | GRADES METÁLICAS PARA PISO
LD1 | P12 | DIV | 2.8.3.4.3.1 |  |  |  | C | 65 | 25 | 020 | 010 | Grade metálica, em aço carbono, acabamento galvanizado - fornecimento e aplicação | kg | 827.5 |  | 0
LD1 |  |  | 2.8.3.5 |  |  |  | C | 75 | 80 | 000 | 000 | IMPERMEABILIZAÇÕES
LD1 |  |  | 2.8.3.5.1 |  |  |  | C | 75 | 80 | 005 | 000 | IMPERMEABILIZAÇÕES - FORNECIMENTO E APLICAÇÃO
LD1 | P12 | DIV | 2.8.3.5.5.1 |  |  |  | C | 75 | 80 | 005 | 075 | Impermeabilização para concretos (XYPEX ADMIX C-500 NF) ou equivalente. Fornecimento e aplicação | kg | 1292 |  | 0
LD1 | P12 | DIV | 2.8.3.5.5.2 |  |  |  | C | 75 | 80 | 005 | 080 | Perfil hidroexpansivo para vedação de juntas de concretagem (MC-WATER STOP) ou equivalente. Fornecimento e aplicação | m | 120.9 |  | 0
LD1 |  |  | 2.8.4 |  |  |  | C | 75 | 00 | 000 | 000 | ARQUITETURA - CASA DE BOMBAS E COMPRESSORES
LD1 |  |  | 2.8.4.1 |  |  |  | C | 75 | 04 | 000 | 000 | ALVENARIAS E FECHAMENTOS - FORNECIMENTO E EXECUÇÃO
LD1 |  |  | 2.8.4.1.1 |  |  |  | C | 75 | 04 | 010 | 000 | ALVENARIA EM BLOCO DE CONCRETO
LD1 | P12 | DIV | 2.8.4.1.1.1 | 89 | 30 |  | C | 75 | 04 | 010 | 015 | Alvenaria de vedação em bloco de concreto espessura de 20cm | m2 | 74.54 |  | 0
LD1 | P12 | DIV | 2.8.4.1.1.2 | 89 | 30 |  | C | 75 | 04 | 010 | 030 | Alvenaria de elemento vazado com bloco de concreto espessura de 20cm - Tipo Veneziana | m2 | 4.84 |  | 0
LD1 | P12 | DIV | 2.8.4.1.1.3 | 89 | 30 |  | C | 75 | 04 | 010 | 050 | Alvenaria de elemento vazado com bloco de concreto espessura de 20cm - preenchido com concreto fck 10 Mpa | m2 | 0.88 |  | 0
LD1 |  |  | 2.8.4.2 |  |  |  | C | 75 | 16 | 000 | 000 | ESQUADRIAS E VIDROS - FORNECIMENTO E INSTALAÇÃO
LD1 |  |  | 2.8.4.2.1 |  |  |  | C | 75 | 16 | 010 | 000 | ESQUADRIAS DE PORTÕES
LD1 | P12 | DIV | 2.8.4.2.1.1 | 89 | 30 |  | C | 75 | 16 | 010 | 050 | Portão de abrir simples em quadro fixo em tela de arame galvanizado (80 x 210 cm) | m2 | 1.68 |  | 0
LD1 | P12 | DIV | 2.8.4.2.1.2 | 89 | 30 |  | C | 75 | 16 | 010 | 050 | Portão de abrir duplo em quadros fixos em tela de arame galvanizado (640 x 300 cm) | m2 | 19.2 |  | 0
LD1 | P12 | DIV | 2.8.4.2.1.3 | 89 | 30 |  | C | 75 | 16 | 010 | 050 | Portão de abrir duplo em quadros fixos em tela de arame galvanizado (200 x 300 cm) | m2 | 6 |  | 0
LD1 |  |  | 2.8.4.3 |  |  |  | C | 75 | 90 | 000 | 000 | PINTURAS PREDIAIS E INDUSTRIAIS - FORNECIMENTO E EXECUÇÃO
LD1 |  |  | 2.8.4.3.1 |  |  |  | C | 75 | 90 | 010 | 000 | PINTURA EM PAREDES E TETOS - INCLUSIVE SELADORES
LD1 | P12 | DIV | 2.8.4.3.1.1 | 89 | 30 |  | C | 75 | 90 | 010 | 105 | Pintura externa com tinta látex, em superfície sem emassamento | m2 | 80.26 |  | 0
LD1 | P12 | DIV | 2.8.4.3.1.2 | 89 | 30 |  | C | 75 | 90 | 010 | 115 | Pintura interna com tinta látex, em superfície sem emassamento | m2 | 80.26 |  | 0
LD1 | P12 | DIV | 2.8.4.3.1.3 | 89 | 30 |  | C | 75 | 90 | 050 | 115 | Pintura hidrofugante em superfície de concreto com verniz epóxi | m2 | 78.88 |  | 0
LD1 |  |  | 2.8.4.3.2 |  |  |  | C | 75 | 90 | 020 | 000 | PINTURA EM SUPERFÍCIE METÁLICA
LD1 | P12 | DIV | 2.8.4.3.2.1 | 89 | 30 |  | C | 75 | 90 | 040 | 110 | Pintura em esquadria metálica com tinta esmalte - Esquadrias de Portões | m2 | 26.88 |  | 0
LD1 |  |  | 2.9 | [8 empty] | ESTRUTURAS METÁLICAS DOS MIRANTES - PÁTIO K
LD1 |  |  | 2.9.1 |  |  |  | F | 00 | 00 | 000 | 000 | FORNECIMENTO DE EQUIPAMENTOS E COMPONENTES ELETROMECÂNICOS
LD1 |  |  | 2.9.1.1 |  |  |  | F | 75 | 00 | 000 | 000 | FORNECIMENTO DE ESTRUTURAS METÁLICAS
LD1 |  |  | 2.9.1.1.1 |  |  |  | F | 75 | 10 | 000 | 000 | FABRICAÇÃO E FORNECIMENTO DE ESTRUTURAS METÁLICAS
LD1 |  |  | 2.9.1.1.1.1 |  |  |  | F | 75 | 10 | 010 | 000 | FORNECIMENTO DE CHAPAS E PERFIS SOLDADOS
LD1 | P12 | FEM | 2.9.1.1.1.1.1 |  |  |  | F | 75 | 10 | 010 | 005 | Estrutura metálica leve ou perfilados (até 25kg/m) ASTM A572 Gr 50, incluindo pintura de fundo e acabamento | t | 3.32 |  | 0
LD1 |  |  | 2.9.1.1.1.2 |  |  |  | F | 75 | 10 | 020 | 000 | FORNECIMENTO DE PERFIS LAMINADOS DE ABAS PARALELAS (TIPO W - WIDE FLANGE)
LD1 | P12 | FEM | 2.9.1.1.1.2.1 |  |  |  | F | 75 | 10 | 020 | 005 | Estrutura metálica leve ou perfilados (até 25kg/m) ASTM A572 Gr50, incluindo pintura de fundo e acabamento | t | 1.56 |  | 0
LD1 | P12 | FEM | 2.9.1.1.1.2.2 |  |  |  | F | 75 | 10 | 020 | 010 | Estrutura metálica média ou perfilados (25@80kg/m) ASTM A572 Gr50, incluindo pintura de fundo e acabamento | t | 4.12 |  | 0
LD1 |  |  | 2.9.1.1.1.3 |  |  |  | F | 75 | 10 | 030 | 000 | FORNECIMENTO DE PERFIS LAMINADOS TIPO CANTONEIRA
LD1 | P12 | FEM | 2.9.1.1.1.3.1 |  |  |  | F | 75 | 10 | 030 | 005 | Estrutura metálica leve ou perfilados (até 25kg/m) ASTM A36, incluindo pintura de fundo e acabamento | t | 2.28 |  | 0
LD1 |  |  | 2.9.1.1.1.4 |  |  |  | F | 75 | 10 | 080 | 000 | FORNECIMENTO DE MISCELÂNEA METÁLICA (ESCADAS, CORRIMÃOS, GUARDA-CORPOS, ETC.)
LD1 | P12 | FEM | 2.9.1.1.1.4.1 |  |  |  | F | 75 | 10 | 080 | 010 | Miscelâneas Metálicas, incluindo pintura de fundo e acabamento | t | 0.96 |  | 0
LD1 |  |  | 2.9.1.1.1.5 |  |  |  | F | 75 | 10 | 50 | 000 | FORNECIMENTO DE GRADES DE PISO
LD1 | P12 | FEM | 2.9.1.1.1.5.1 |  |  |  | F | 75 | 10 | 050 | 005 | Grade de piso altura 30 mm ASTM A36, incluindo pintura de fundo e acabamento | t | 2.22 |  | 0
LD1 |  |  | 2.9.2 |  |  |  | M | 00 | 00 | 000 | 000 | MONTAGEM DE EQUIPAMENTOS E COMPONENTES ELETROMECÂNICOS
LD1 |  |  | 2.9.2.1 |  |  |  | M | 75 | 00 | 000 | 000 | MONTAGEM DE ESTRUTURAS METÁLICAS
LD1 |  |  | 2.9.2.1.1 |  |  |  | M | 75 | 10 | 000 | 000 | MONTAGEM DE ESTRUTURAS METÁLICAS
LD1 |  |  | 2.9.2.1.1.1 |  |  |  | M | 75 | 10 | 010 | 000 | MONTAGEM DE CHAPAS E PERFIS SOLDADOS
LD1 | P12 | MEM | 2.9.2.1.1.1.1 |  |  |  | M | 75 | 10 | 010 | 005 | Estrutura metálica leve ou perfilados (até 25kg/m) ASTM A572 Gr 50, incluindo pintura de fundo e acabamento | t | 3.32 |  | 0
LD1 |  |  | 2.9.2.1.1.2 |  |  |  | M | 75 | 10 | 020 | 000 | MONTAGEM DE PERFIS LAMINADOS DE ABAS PARALELAS (TIPO W - WIDE FLANGE)
LD1 | P12 | MEM | 2.9.2.1.1.2.1 |  |  |  | M | 75 | 10 | 020 | 005 | Estrutura metálica leve ou perfilados (até 25kg/m) ASTM A572 Gr50, incluindo pintura de fundo e acabamento | t | 1.56 |  | 0
LD1 | P12 | MEM | 2.9.2.1.1.2.2 |  |  |  | M | 75 | 10 | 020 | 010 | Estrutura metálica média ou perfilados (25@80kg/m) ASTM A572 Gr50, incluindo pintura de fundo e acabamento | t | 4.12 |  | 0
LD1 |  |  | 2.9.2.1.1.3 |  |  |  | M | 75 | 10 | 030 | 000 | MONTAGEM DE PERFIS LAMINADOS TIPO CANTONEIRA
LD1 | P12 | MEM | 2.9.2.1.1.3.1 |  |  |  | M | 75 | 10 | 030 | 005 | Estrutura metálica leve ou perfilados (até 25kg/m) ASTM A36, incluindo pintura de fundo e acabamento | t | 2.28 |  | 0
LD1 |  |  | 2.9.2.1.1.4 |  |  |  | M | 75 | 10 | 080 | 000 | MONTAGEM DE MISCELÂNEA METÁLICA (ESCADAS, CORRIMÃOS, GUARDA-CORPOS, ETC.)
LD1 | P12 | MEM | 2.9.2.1.1.4.1 |  |  |  | M | 75 | 10 | 080 | 010 | Miscelâneas Metálicas, incluindo pintura de fundo e acabamento | t | 0.96 |  | 0
LD1 |  |  | 2.9.2.1.1.5 |  |  |  | M | 75 | 10 | 50 | 000 | MONTAGEM DE GRADES DE PISO
LD1 | P12 | MEM | 2.9.2.1.1.5.1 |  |  |  | M | 75 | 10 | 050 | 005 | Grade de piso altura 30 mm ASTM A36, incluindo pintura de fundo e acabamento | t | 2.22 |  | 0
LD1 |  |  | 2.10 | [8 empty] | ESTRUTURAS METÁLICAS DA CASA DE COMPRESSORES - PÁTIO K
LD1 |  |  | 2.10.1 |  |  |  | F | 00 | 00 | 000 | 000 | FORNECIMENTO DE EQUIPAMENTOS E COMPONENTES ELETROMECÂNICOS
LD1 |  |  | 2.10.1.1 |  |  |  | F | 75 | 00 | 000 | 000 | FORNECIMENTO DE ESTRUTURAS METÁLICAS
LD1 |  |  | 2.10.1.1.1 |  |  |  | F | 75 | 10 | 000 | 000 | FABRICAÇÃO E FORNECIMENTO DE ESTRUTURAS METÁLICAS
LD1 |  |  | 2.10.1.1.1.1 |  |  |  | F | 75 | 10 | 010 | 000 | FORNECIMENTO DE CHAPAS E PERFIS SOLDADOS
LD1 | P12 | FEM | 2.10.1.1.1.1.1 |  |  |  | F | 75 | 10 | 010 | 005 | Estrutura metálica leve ou perfilados (até 25kg/m) ASTM A36, incluindo pintura de fundo e acabamento | t | 0.25 |  | 0
LD1 |  |  | 2.10.1.1.1.2 |  |  |  | F | 75 | 10 | 020 | 000 | FORNECIMENTO DE PERFIS LAMINADOS DE ABAS PARALELAS (TIPO W - WIDE FLANGE)
LD1 | P12 | FEM | 2.10.1.1.1.2.1 |  |  |  | F | 75 | 10 | 020 | 005 | Estrutura metálica pesada ou perfilados (> 80kg/m) ASTM A572 Gr50, incluindo pintura de fundo e acabamento | t | 0.54 |  | 0
LD1 | P12 | FEM | 2.10.1.1.1.2.2 |  |  |  | F | 75 | 10 | 020 | 010 | Estrutura metálica média ou perfilados (25@80kg/m) ASTM A572 Gr 50, incluindo pintura de fundo e acabamento | t | 1.28 |  | 0
LD1 |  |  | 2.10.1.1.1.3 |  |  |  | F | 75 | 10 | 030 | 000 | FORNECIMENTO DE PERFIS LAMINADOS TIPO CANTONEIRA
LD1 | P12 | FEM | 2.10.1.1.1.3.1 |  |  |  | F | 75 | 10 | 030 | 005 | Estrutura metálica leve ou perfilados (até 25kg/m) ASTM A36, incluindo pintura de fundo e acabamento | t | 0.91 |  | 0
LD1 |  |  | 2.10.1.1.1.4 |  |  |  | F | 75 | 10 | 040 | 000 | FORNECIMENTO DE PERFIS DOBRADOS
LD1 | P12 | FEM | 2.10.1.1.1.4.1 |  |  |  | F | 75 | 10 | 040 | 005 | Estrutura metálica leve ou perfilados (até 25kg/m) ASTM A1011 Gr33 (ou Gr50), incluindo pintura de fundo e acabamento | t | 0.15 |  | 0
LD1 |  |  | 2.10.1.1.1.5 |  |  |  | F | 75 | 10 | 080 | 000 | FORNECIMENTO DE MISCELÂNEA METÁLICA (ESCADAS, CORRIMÃOS, GUARDA-CORPOS, ETC.)
LD1 | P12 | FEM | 2.10.1.1.1.5.1 |  |  |  | F | 75 | 10 | 080 | 010 | Miscelâneas Metálicas, incluindo pintura de fundo e acabamento | t | 0.3 |  | 0
LD1 |  |  | 2.10.1.1.2 |  |  |  | F | 75 | 20 | 000 | 000 | FABRICAÇÃO E FORNECIMENTO DE COBERTURAS E FECHAMENTOS
LD1 |  |  | 2.10.1.1.2.1 |  |  |  | F | 75 | 20 | 010 | 000 | FORNECIMENTO DE COBERTURA COMPLETA
LD1 | P12 | FEM | 2.10.1.1.2.1.1 |  |  |  | F | 75 | 20 | 010 | 003 | Cobertura completa incluindo rufos, contra rufos, acessórios de vedação e fechamento em telhas translúcidas | m2 | 34 |  | 0
LD1 |  |  | 2.10.2 |  |  |  | M | 00 | 00 | 000 | 000 | MONTAGEM DE EQUIPAMENTOS E COMPONENTES ELETROMECÂNICOS
LD1 |  |  | 2.10.2.1 |  |  |  | M | 75 | 00 | 000 | 000 | MONTAGEM DE ESTRUTURAS METÁLICAS
LD1 |  |  | 2.10.2.1.1 |  |  |  | M | 75 | 10 | 000 | 000 | MONTAGEM DE ESTRUTURAS METÁLICAS
LD1 |  |  | 2.10.2.1.1.1 |  |  |  | M | 75 | 10 | 010 | 000 | MONTAGEM DE CHAPAS E PERFIS SOLDADOS
LD1 | P12 | MEM | 2.10.2.1.1.1.1 |  |  |  | M | 75 | 10 | 010 | 005 | Estrutura metálica leve ou perfilados (até 25kg/m) ASTM A36, incluindo pintura de fundo e acabamento | t | 0.25 |  | 0
LD1 |  |  | 2.10.2.1.1.2 |  |  |  | M | 75 | 10 | 020 | 000 | MONTAGEM DE PERFIS LAMINADOS DE ABAS PARALELAS (TIPO W - WIDE FLANGE)
LD1 | P12 | MEM | 2.10.2.1.1.2.1 |  |  |  | M | 75 | 10 | 020 | 005 | Estrutura metálica pesada ou perfilados (> 80kg/m) ASTM A572 Gr50, incluindo pintura de fundo e acabamento | t | 0.54 |  | 0
LD1 | P12 | MEM | 2.10.2.1.1.2.2 |  |  |  | M | 75 | 10 | 020 | 010 | Estrutura metálica média ou perfilados (25@80kg/m) ASTM A572 Gr 50, incluindo pintura de fundo e acabamento | t | 1.28 |  | 0
LD1 |  |  | 2.10.2.1.1.3 |  |  |  | M | 75 | 10 | 030 | 000 | MONTAGEM DE PERFIS LAMINADOS TIPO CANTONEIRA
LD1 | P12 | MEM | 2.10.2.1.1.3.1 |  |  |  | M | 75 | 10 | 030 | 005 | Estrutura metálica leve ou perfilados (até 25kg/m) ASTM A36, incluindo pintura de fundo e acabamento | t | 0.91 |  | 0
LD1 |  |  | 2.10.2.1.1.4 |  |  |  | M | 75 | 10 | 040 | 000 | MONTAGEM DE PERFIS DOBRADOS
LD1 | P12 | MEM | 2.10.2.1.1.4.1 |  |  |  | M | 75 | 10 | 040 | 005 | Estrutura metálica leve ou perfilados (até 25kg/m) ASTM A1011 Gr33 (ou Gr50), incluindo pintura de fundo e acabamento | t | 0.15 |  | 0
LD1 |  |  | 2.10.2.1.1.5 |  |  |  | M | 75 | 10 | 080 | 000 | MONTAGEM DE MISCELÂNEA METÁLICA (ESCADAS, CORRIMÃOS, GUARDA-CORPOS, ETC.)
LD1 | P12 | MEM | 2.10.2.1.1.5.1 |  |  |  | M | 75 | 10 | 080 | 005 | Miscelâneas Metálicas, incluindo pintura de fundo e acabamento | t | 0.3 |  | 0
LD1 |  |  | 2.10.2.1.2 |  |  |  | M | 75 | 20 | 000 | 000 | MONTAGEM DE COBERTURAS METÁLICAS E ACESSÓRIOS
LD1 |  |  | 2.10.2.1.2.1 |  |  |  | M | 75 | 20 | 010 | 000 | MONTAGEM DE COBERTURA COMPLETA
LD1 | P12 | MEM | 2.10.2.1.2.1.1 |  |  |  | M | 75 | 20 | 010 | 003 | Cobertura completa incluindo rufos, contra rufos, acessórios de vedação e fechamento em telhas translúcidas | m2 | 34 |  | 0
LD1 |  |  | 2.11 | [8 empty] | ESTRUTURAS METÁLICAS DA CASA DE BOMBAS E COMPRESSORES - PÁTIO K
LD1 |  |  | 2.11.1 |  |  |  | F | 00 | 00 | 000 | 000 | FORNECIMENTO DE EQUIPAMENTOS E COMPONENTES ELETROMECÂNICOS
LD1 |  |  | 2.11.1.1 |  |  |  | F | 75 | 00 | 000 | 000 | FORNECIMENTO DE ESTRUTURAS METÁLICAS
LD1 |  |  | 2.11.1.1.1 |  |  |  | F | 75 | 10 | 000 | 000 | FABRICAÇÃO E FORNECIMENTO DE ESTRUTURAS METÁLICAS
LD1 |  |  | 2.11.1.1.1.1 |  |  |  | F | 75 | 10 | 010 | 000 | FORNECIMENTO DE CHAPAS E PERFIS SOLDADOS
LD1 | P12 | FEM | 2.11.1.1.1.1.1 |  |  |  | F | 75 | 10 | 010 | 005 | Estrutura metálica leve ou perfilados (até 25kg/m) ASTM A36, incluindo pintura de fundo e acabamento | t | 2.25 |  | 0
LD1 |  |  | 2.11.1.1.1.2 |  |  |  | F | 75 | 10 | 020 | 000 | FORNECIMENTO DE PERFIS LAMINADOS DE ABAS PARALELAS (TIPO W - WIDE FLANGE)
LD1 | P12 | FEM | 2.11.1.1.1.2.1 |  |  |  | F | 75 | 10 | 020 | 005 | Estrutura metálica pesada ou perfilados (> 80kg/m) ASTM A572 Gr50, incluindo pintura de fundo e acabamento | t | 1.89 |  | 0
LD1 | P12 | FEM | 2.11.1.1.1.2.2 |  |  |  | F | 75 | 10 | 020 | 010 | Estrutura metálica média ou perfilados (25@80kg/m) ASTM A572 Gr 50, incluindo pintura de fundo e acabamento | t | 12.53 |  | 0
LD1 |  |  | 2.11.1.1.1.3 |  |  |  | F | 75 | 10 | 030 | 000 | FORNECIMENTO DE PERFIS LAMINADOS TIPO CANTONEIRA
LD1 | P12 | FEM | 2.11.1.1.1.3.1 |  |  |  | F | 75 | 10 | 030 | 005 | Estrutura metálica leve ou perfilados (até 25kg/m) ASTM A36, incluindo pintura de fundo e acabamento | t | 2.13 |  | 0
LD1 |  |  | 2.11.1.1.1.4 |  |  |  | F | 75 | 10 | 040 | 000 | FORNECIMENTO DE PERFIS DOBRADOS
LD1 | P12 | FEM | 2.11.1.1.1.4.1 |  |  |  | F | 75 | 10 | 040 | 005 | Estrutura metálica leve ou perfilados (até 25kg/m) ASTM A1011 Gr33 (ou Gr50), incluindo pintura de fundo e acabamento | t | 1.01 |  | 0
LD1 |  |  | 2.11.1.1.1.5 |  |  |  | F | 75 | 10 | 080 | 000 | FORNECIMENTO DE MISCELÂNEA METÁLICA (ESCADAS, CORRIMÃOS, GUARDA-CORPOS, ETC.)
LD1 | P12 | FEM | 2.11.1.1.1.5.1 |  |  |  | F | 75 | 10 | 080 | 010 | Miscelâneas Metálicas, incluindo pintura de fundo e acabamento | t | 1.7 |  | 0
LD1 |  |  | 2.11.1.1.1.6 |  |  |  | F | 75 | 10 | 50 | 000 | FORNECIMENTO DE GRADES DE PISO
LD1 | P12 | FEM | 2.11.1.1.1.6.1 |  |  |  | F | 75 | 10 | 050 | 005 | Grade de piso altura 30 mm ASTM A36, incluindo pintura de fundo e acabamento | t | 0.46 |  | 0
LD1 |  |  | 2.11.1.1.2 |  |  |  | F | 75 | 20 | 000 | 000 | FABRICAÇÃO E FORNECIMENTO DE COBERTURAS E FECHAMENTOS
LD1 |  |  | 2.11.1.1.2.1 |  |  |  | F | 75 | 20 | 010 | 000 | FORNECIMENTO DE COBERTURA COMPLETA
LD1 | P12 | FEM | 2.11.1.1.2.1.1 |  |  |  | F | 75 | 20 | 010 | 003 | Cobertura completa incluindo rufos, contra rufos, acessórios de vedação e fechamento em telhas translúcidas | m2 | 130 |  | 0
LD1 | P12 | FEM | 2.11.1.1.2.1.2 |  |  |  | F | 75 | 20 | 010 | 002 | Tapamento lateral incluindo rufos, contra rufos, acessórios de vedação e fechamento em telhas de chapa de aço galvanizada espessura de 0,65 mm, inclusive pintura. | m2 | 250 |  | 0
LD1 |  |  | 2.11.2 |  |  |  | M | 00 | 00 | 000 | 000 | MONTAGEM DE EQUIPAMENTOS E COMPONENTES ELETROMECÂNICOS
LD1 |  |  | 2.11.2.1 |  |  |  | M | 75 | 00 | 000 | 000 | MONTAGEM DE ESTRUTURAS METÁLICAS
LD1 |  |  | 2.11.2.1.1 |  |  |  | M | 75 | 10 | 000 | 000 | MONTAGEM DE ESTRUTURAS METÁLICAS
LD1 |  |  | 2.11.2.1.1.1 |  |  |  | M | 75 | 10 | 010 | 000 | MONTAGEM DE CHAPAS E PERFIS SOLDADOS
LD1 | P12 | MEM | 2.11.2.1.1.1.1 |  |  |  | M | 75 | 10 | 010 | 005 | Estrutura metálica leve ou perfilados (até 25kg/m) ASTM A36, incluindo pintura de fundo e acabamento | t | 2.25 |  | 0
LD1 |  |  | 2.11.2.1.1.2 |  |  |  | M | 75 | 10 | 020 | 000 | MONTAGEM DE PERFIS LAMINADOS DE ABAS PARALELAS (TIPO W - WIDE FLANGE)
LD1 | P12 | MEM | 2.11.2.1.1.2.1 |  |  |  | M | 75 | 10 | 020 | 005 | Estrutura metálica pesada ou perfilados (> 80kg/m) ASTM A572 Gr50, incluindo pintura de fundo e acabamento | t | 1.89 |  | 0
LD1 | P12 | MEM | 2.11.2.1.1.2.2 |  |  |  | M | 75 | 10 | 020 | 010 | Estrutura metálica média ou perfilados (25@80kg/m) ASTM A572 Gr 50, incluindo pintura de fundo e acabamento | t | 12.53 |  | 0
LD1 |  |  | 2.11.2.1.1.3 |  |  |  | M | 75 | 10 | 030 | 000 | MONTAGEM DE PERFIS LAMINADOS TIPO CANTONEIRA
LD1 | P12 | MEM | 2.11.2.1.1.3.1 |  |  |  | M | 75 | 10 | 030 | 005 | Estrutura metálica leve ou perfilados (até 25kg/m) ASTM A36, incluindo pintura de fundo e acabamento | t | 2.13 |  | 0
LD1 |  |  | 2.11.2.1.1.4 |  |  |  | M | 75 | 10 | 040 | 000 | MONTAGEM DE PERFIS DOBRADOS
LD1 | P12 | MEM | 2.11.2.1.1.4.1 |  |  |  | M | 75 | 10 | 040 | 005 | Estrutura metálica leve ou perfilados (até 25kg/m) ASTM A1011 Gr33 (ou Gr50), incluindo pintura de fundo e acabamento | t | 1.01 |  | 0
LD1 |  |  | 2.11.2.1.1.5 |  |  |  | M | 75 | 10 | 080 | 000 | MONTAGEM DE MISCELÂNEA METÁLICA (ESCADAS, CORRIMÃOS, GUARDA-CORPOS, ETC.)
LD1 | P12 | MEM | 2.11.2.1.1.5.1 |  |  |  | M | 75 | 10 | 080 | 005 | Miscelâneas Metálicas, incluindo pintura de fundo e acabamento | t | 1.7 |  | 0
LD1 |  |  | 2.11.2.1.1.6 |  |  |  | M | 75 | 10 | 50 | 000 | MONTAGEM DE GRADES DE PISO
LD1 | P12 | MEM | 2.11.2.1.1.6.1 |  |  |  | M | 75 | 10 | 050 | 005 | Grade de piso altura 30 mm ASTM A36, incluindo pintura de fundo e acabamento | t | 0.46 |  | 0
LD1 |  |  | 2.11.2.1.2 |  |  |  | M | 75 | 20 | 000 | 000 | MONTAGEM DE COBERTURAS METÁLICAS E ACESSÓRIOS
LD1 |  |  | 2.11.2.1.2.1 |  |  |  | M | 75 | 20 | 010 | 000 | MONTAGEM DE COBERTURA COMPLETA
LD1 | P12 | MEM | 2.11.2.1.2.1.1 |  |  |  | M | 75 | 20 | 010 | 003 | Cobertura completa incluindo rufos, contra rufos, acessórios de vedação e fechamento em telhas translúcidas | m2 | 130 |  | 0
LD1 | P12 | MEM | 2.11.2.1.2.1.2 |  |  |  | M | 75 | 20 | 010 | 002 | Tapamento lateral incluindo rufos, contra rufos, acessórios de vedação e fechamento em telhas de chapa de aço galvanizada espessura de 0,65 mm, inclusive pintura. | m2 | 250 |  | 0
LD1 |  |  | 2.12 | [8 empty] | ESTRUTURAS METÁLICAS DO CABLE RACK PR-01 - PÁTIO K
LD1 |  |  | 2.12.1 |  |  |  | F | 00 | 00 | 000 | 000 | FORNECIMENTO DE EQUIPAMENTOS E COMPONENTES ELETROMECÂNICOS
LD1 |  |  | 2.12.1.1 |  |  |  | F | 75 | 00 | 000 | 000 | FORNECIMENTO DE ESTRUTURAS METÁLICAS
LD1 |  |  | 2.12.1.1.1 |  |  |  | F | 75 | 10 | 000 | 000 | FABRICAÇÃO E FORNECIMENTO DE ESTRUTURAS METÁLICAS
LD1 |  |  | 2.12.1.1.1.1 |  |  |  | F | 75 | 10 | 010 | 000 | FORNECIMENTO DE CHAPAS E PERFIS SOLDADOS
LD1 | P12 | FEM | 2.12.1.1.1.1.1 |  |  |  | F | 75 | 10 | 010 | 005 | Estrutura metálica leve ou perfilados (até 25kg/m) ASTM A572 Gr 50, incluindo pintura de fundo e acabamento | t | 0.96 |  | 0
LD1 |  |  | 2.12.1.1.1.2 |  |  |  | F | 75 | 10 | 020 | 000 | FORNECIMENTO DE PERFIS LAMINADOS DE ABAS PARALELAS (TIPO W - WIDE FLANGE)
LD1 | P12 | FEM | 2.12.1.1.1.2.1 |  |  |  | F | 75 | 10 | 020 | 005 | Estrutura metálica leve ou perfilados (até 25kg/m) ASTM A572 Gr50, incluindo pintura de fundo e acabamento | t | 0.63 |  | 0
LD1 | P12 | FEM | 2.12.1.1.1.2.2 |  |  |  | F | 75 | 10 | 020 | 010 | Estrutura metálica média ou perfilados (25@80kg/m) ASTM A572 Gr50, incluindo pintura de fundo e acabamento | t | 3.25 |  | 0
LD1 |  |  | 2.12.1.1.1.3 |  |  |  | F | 75 | 10 | 030 | 000 | FORNECIMENTO DE PERFIS LAMINADOS TIPO CANTONEIRA
LD1 | P12 | FEM | 2.12.1.1.1.3.1 |  |  |  | F | 75 | 10 | 030 | 005 | Estrutura metálica leve ou perfilados (até 25kg/m) ASTM A36, incluindo pintura de fundo e acabamento | t | 0.88 |  | 0
LD1 |  |  | 2.12.2 |  |  |  | M | 00 | 00 | 000 | 000 | MONTAGEM DE EQUIPAMENTOS E COMPONENTES ELETROMECÂNICOS
LD1 |  |  | 2.12.2.1 |  |  |  | M | 75 | 00 | 000 | 000 | MONTAGEM DE ESTRUTURAS METÁLICAS
LD1 |  |  | 2.12.2.1.1 |  |  |  | M | 75 | 10 | 000 | 000 | MONTAGEM DE ESTRUTURAS METÁLICAS
LD1 |  |  | 2.12.2.1.1.1 |  |  |  | M | 75 | 10 | 010 | 000 | MONTAGEM DE CHAPAS E PERFIS SOLDADOS
LD1 | P12 | MEM | 2.12.2.1.1.1.1 |  |  |  | M | 75 | 10 | 010 | 005 | Estrutura metálica leve ou perfilados (até 25kg/m) ASTM A572 Gr 50, incluindo pintura de fundo e acabamento | t | 0.96 |  | 0
LD1 |  |  | 2.12.2.1.1.2 |  |  |  | M | 75 | 10 | 020 | 000 | MONTAGEM DE PERFIS LAMINADOS DE ABAS PARALELAS (TIPO W - WIDE FLANGE)
LD1 | P12 | MEM | 2.12.2.1.1.2.1 |  |  |  | M | 75 | 10 | 020 | 005 | Estrutura metálica leve ou perfilados (até 25kg/m) ASTM A572 Gr50, incluindo pintura de fundo e acabamento | t | 0.63 |  | 0
LD1 | P12 | MEM | 2.12.2.1.1.2.2 |  |  |  | M | 75 | 10 | 020 | 010 | Estrutura metálica média ou perfilados (25@80kg/m) ASTM A572 Gr50, incluindo pintura de fundo e acabamento | t | 3.25 |  | 0
LD1 |  |  | 2.12.2.1.1.3 |  |  |  | M | 75 | 10 | 030 | 000 | MONTAGEM DE PERFIS LAMINADOS TIPO CANTONEIRA
LD1 | P12 | MEM | 2.12.2.1.1.3.1 |  |  |  | M | 75 | 10 | 030 | 005 | Estrutura metálica leve ou perfilados (até 25kg/m) ASTM A36, incluindo pintura de fundo e acabamento | t | 0.88 |  | 0
LD1 |  |  | 2.13 | [8 empty] | ESTRUTURAS METÁLICAS DO CABLE RACK PR-02 - PÁTIO K
LD1 |  |  | 2.13.1 |  |  |  | F | 00 | 00 | 000 | 000 | FORNECIMENTO DE EQUIPAMENTOS E COMPONENTES ELETROMECÂNICOS
LD1 |  |  | 2.13.1.1 |  |  |  | F | 75 | 00 | 000 | 000 | FORNECIMENTO DE ESTRUTURAS METÁLICAS
LD1 |  |  | 2.13.1.1.1 |  |  |  | F | 75 | 10 | 000 | 000 | FABRICAÇÃO E FORNECIMENTO DE ESTRUTURAS METÁLICAS
LD1 |  |  | 2.13.1.1.1.1 |  |  |  | F | 75 | 10 | 010 | 000 | FORNECIMENTO DE CHAPAS E PERFIS SOLDADOS
LD1 | P12 | FEM | 2.13.1.1.1.1.1 |  |  |  | F | 75 | 10 | 010 | 005 | Estrutura metálica leve ou perfilados (até 25kg/m) ASTM A572 Gr 50, incluindo pintura de fundo e acabamento | t | 0.96 |  | 0
LD1 |  |  | 2.13.1.1.1.2 |  |  |  | F | 75 | 10 | 020 | 000 | FORNECIMENTO DE PERFIS LAMINADOS DE ABAS PARALELAS (TIPO W - WIDE FLANGE)
LD1 | P12 | FEM | 2.13.1.1.1.2.1 |  |  |  | F | 75 | 10 | 020 | 005 | Estrutura metálica leve ou perfilados (até 25kg/m) ASTM A572 Gr50, incluindo pintura de fundo e acabamento | t | 0.63 |  | 0
LD1 | P12 | FEM | 2.13.1.1.1.2.2 |  |  |  | F | 75 | 10 | 020 | 010 | Estrutura metálica média ou perfilados (25@80kg/m) ASTM A572 Gr50, incluindo pintura de fundo e acabamento | t | 3.25 |  | 0
LD1 |  |  | 2.13.1.1.1.3 |  |  |  | F | 75 | 10 | 030 | 000 | FORNECIMENTO DE PERFIS LAMINADOS TIPO CANTONEIRA
LD1 | P12 | FEM | 2.13.1.1.1.3.1 |  |  |  | F | 75 | 10 | 030 | 005 | Estrutura metálica leve ou perfilados (até 25kg/m) ASTM A36, incluindo pintura de fundo e acabamento | t | 0.88 |  | 0
LD1 |  |  | 2.13.2 |  |  |  | M | 00 | 00 | 000 | 000 | MONTAGEM DE EQUIPAMENTOS E COMPONENTES ELETROMECÂNICOS
LD1 |  |  | 2.13.2.1 |  |  |  | M | 75 | 00 | 000 | 000 | MONTAGEM DE ESTRUTURAS METÁLICAS
LD1 |  |  | 2.13.2.1.1 |  |  |  | M | 75 | 10 | 000 | 000 | MONTAGEM DE ESTRUTURAS METÁLICAS
LD1 |  |  | 2.13.2.1.1.1 |  |  |  | M | 75 | 10 | 010 | 000 | MONTAGEM DE CHAPAS E PERFIS SOLDADOS
LD1 | P12 | MEM | 2.13.2.1.1.1.1 |  |  |  | M | 75 | 10 | 010 | 005 | Estrutura metálica leve ou perfilados (até 25kg/m) ASTM A572 Gr 50, incluindo pintura de fundo e acabamento | t | 0.96 |  | 0
LD1 |  |  | 2.13.2.1.1.2 |  |  |  | M | 75 | 10 | 020 | 000 | MONTAGEM DE PERFIS LAMINADOS DE ABAS PARALELAS (TIPO W - WIDE FLANGE)
LD1 | P12 | MEM | 2.13.2.1.1.2.1 |  |  |  | M | 75 | 10 | 020 | 005 | Estrutura metálica leve ou perfilados (até 25kg/m) ASTM A572 Gr50, incluindo pintura de fundo e acabamento | t | 0.63 |  | 0
LD1 | P12 | MEM | 2.13.2.1.1.2.2 |  |  |  | M | 75 | 10 | 020 | 010 | Estrutura metálica média ou perfilados (25@80kg/m) ASTM A572 Gr50, incluindo pintura de fundo e acabamento | t | 3.25 |  | 0
LD1 |  |  | 2.13.2.1.1.3 |  |  |  | M | 75 | 10 | 030 | 000 | MONTAGEM DE PERFIS LAMINADOS TIPO CANTONEIRA
LD1 | P12 | MEM | 2.13.2.1.1.3.1 |  |  |  | M | 75 | 10 | 030 | 005 | Estrutura metálica leve ou perfilados (até 25kg/m) ASTM A36, incluindo pintura de fundo e acabamento | t | 0.88 |  | 0
LD1 |  |  | 2.14 | [8 empty] | ESTRUTURAS METÁLICAS DO CABLE RACK PR-03 - PÁTIO K
LD1 |  |  | 2.14.1 |  |  |  | F | 00 | 00 | 000 | 000 | FORNECIMENTO DE EQUIPAMENTOS E COMPONENTES ELETROMECÂNICOS
LD1 |  |  | 2.14.1.1 |  |  |  | F | 75 | 00 | 000 | 000 | FORNECIMENTO DE ESTRUTURAS METÁLICAS
LD1 |  |  | 2.14.1.1.1 |  |  |  | F | 75 | 10 | 000 | 000 | FABRICAÇÃO E FORNECIMENTO DE ESTRUTURAS METÁLICAS
LD1 |  |  | 2.14.1.1.1.1 |  |  |  | F | 75 | 10 | 010 | 000 | FORNECIMENTO DE CHAPAS E PERFIS SOLDADOS
LD1 | P12 | FEM | 2.14.1.1.1.1.1 |  |  |  | F | 75 | 10 | 010 | 005 | Estrutura metálica leve ou perfilados (até 25kg/m) ASTM A572 Gr 50, incluindo pintura de fundo e acabamento | t | 0.7 |  | 0
LD1 |  |  | 2.14.1.1.1.2 |  |  |  | F | 75 | 10 | 020 | 000 | FORNECIMENTO DE PERFIS LAMINADOS DE ABAS PARALELAS (TIPO W - WIDE FLANGE)
LD1 | P12 | FEM | 2.14.1.1.1.2.1 |  |  |  | F | 75 | 10 | 020 | 005 | Estrutura metálica leve ou perfilados (até 25kg/m) ASTM A572 Gr50, incluindo pintura de fundo e acabamento | t | 0.47 |  | 0
LD1 | P12 | FEM | 2.14.1.1.1.2.2 |  |  |  | F | 75 | 10 | 020 | 010 | Estrutura metálica média ou perfilados (25@80kg/m) ASTM A572 Gr50, incluindo pintura de fundo e acabamento | t | 2.44 |  | 0
LD1 |  |  | 2.14.1.1.1.3 |  |  |  | F | 75 | 10 | 030 | 000 | FORNECIMENTO DE PERFIS LAMINADOS TIPO CANTONEIRA
LD1 | P12 | FEM | 2.14.1.1.1.3.1 |  |  |  | F | 75 | 10 | 030 | 005 | Estrutura metálica leve ou perfilados (até 25kg/m) ASTM A36, incluindo pintura de fundo e acabamento | t | 0.66 |  | 0
LD1 |  |  | 2.14.2 |  |  |  | M | 00 | 00 | 000 | 000 | MONTAGEM DE EQUIPAMENTOS E COMPONENTES ELETROMECÂNICOS
LD1 |  |  | 2.14.2.1 |  |  |  | M | 75 | 00 | 000 | 000 | MONTAGEM DE ESTRUTURAS METÁLICAS
LD1 |  |  | 2.14.2.1.1 |  |  |  | M | 75 | 10 | 000 | 000 | MONTAGEM DE ESTRUTURAS METÁLICAS
LD1 |  |  | 2.14.2.1.1.1 |  |  |  | M | 75 | 10 | 010 | 000 | MONTAGEM DE CHAPAS E PERFIS SOLDADOS
LD1 | P12 | MEM | 2.14.2.1.1.1.1 |  |  |  | M | 75 | 10 | 010 | 005 | Estrutura metálica leve ou perfilados (até 25kg/m) ASTM A572 Gr 50, incluindo pintura de fundo e acabamento | t | 0.7 |  | 0
LD1 |  |  | 2.14.2.1.1.2 |  |  |  | M | 75 | 10 | 020 | 000 | MONTAGEM DE PERFIS LAMINADOS DE ABAS PARALELAS (TIPO W - WIDE FLANGE)
LD1 | P12 | MEM | 2.14.2.1.1.2.1 |  |  |  | M | 75 | 10 | 020 | 005 | Estrutura metálica leve ou perfilados (até 25kg/m) ASTM A572 Gr50, incluindo pintura de fundo e acabamento | t | 0.47 |  | 0
LD1 | P12 | MEM | 2.14.2.1.1.2.2 |  |  |  | M | 75 | 10 | 020 | 010 | Estrutura metálica média ou perfilados (25@80kg/m) ASTM A572 Gr50, incluindo pintura de fundo e acabamento | t | 2.44 |  | 0
LD1 |  |  | 2.14.2.1.1.3 |  |  |  | M | 75 | 10 | 030 | 000 | MONTAGEM DE PERFIS LAMINADOS TIPO CANTONEIRA
LD1 | P12 | MEM | 2.14.2.1.1.3.1 |  |  |  | M | 75 | 10 | 030 | 005 | Estrutura metálica leve ou perfilados (até 25kg/m) ASTM A36, incluindo pintura de fundo e acabamento | t | 0.66 |  | 0
LD1 |  |  | 2.15 | [8 empty] | ESTRUTURAS METÁLICAS DO CABLE RACK CR-01 - PÁTIO K
LD1 |  |  | 2.15.1 |  |  |  | F | 00 | 00 | 000 | 000 | FORNECIMENTO DE EQUIPAMENTOS E COMPONENTES ELETROMECÂNICOS
LD1 |  |  | 2.15.1.1 |  |  |  | F | 75 | 00 | 000 | 000 | FORNECIMENTO DE ESTRUTURAS METÁLICAS
LD1 |  |  | 2.15.1.1.1 |  |  |  | F | 75 | 10 | 000 | 000 | FABRICAÇÃO E FORNECIMENTO DE ESTRUTURAS METÁLICAS
LD1 |  |  | 2.15.1.1.1.1 |  |  |  | F | 75 | 10 | 010 | 000 | FORNECIMENTO DE CHAPAS E PERFIS SOLDADOS
LD1 | P12 | FEM | 2.15.1.1.1.1.1 |  |  |  | F | 75 | 10 | 010 | 005 | Estrutura metálica leve ou perfilados (até 25kg/m) ASTM A572 Gr 50, incluindo pintura de fundo e acabamento | t | 1.6 |  | 0
LD1 |  |  | 2.15.1.1.1.2 |  |  |  | F | 75 | 10 | 020 | 000 | FORNECIMENTO DE PERFIS LAMINADOS DE ABAS PARALELAS (TIPO W - WIDE FLANGE)
LD1 | P12 | FEM | 2.15.1.1.1.2.1 |  |  |  | F | 75 | 10 | 020 | 005 | Estrutura metálica leve ou perfilados (até 25kg/m) ASTM A572 Gr50, incluindo pintura de fundo e acabamento | t | 1.42 |  | 0
LD1 | P12 | FEM | 2.15.1.1.1.2.2 |  |  |  | F | 75 | 10 | 020 | 010 | Estrutura metálica média ou perfilados (25@80kg/m) ASTM A572 Gr50, incluindo pintura de fundo e acabamento | t | 11.54 |  | 0
LD1 |  |  | 2.15.1.1.1.3 |  |  |  | F | 75 | 10 | 030 | 000 | FORNECIMENTO DE PERFIS LAMINADOS TIPO CANTONEIRA
LD1 | P12 | FEM | 2.15.1.1.1.3.1 |  |  |  | F | 75 | 10 | 030 | 005 | Estrutura metálica leve ou perfilados (até 25kg/m) ASTM A36, incluindo pintura de fundo e acabamento | t | 3.39 |  | 0
LD1 |  |  | 2.15.1.1.1.4 |  |  |  | F | 75 | 10 | 080 | 000 | FORNECIMENTO DE MISCELÂNEA METÁLICA (ESCADAS, CORRIMÃOS, GUARDA-CORPOS, ETC.)
LD1 | P12 | FEM | 2.15.1.1.1.4.1 |  |  |  | F | 75 | 10 | 080 | 010 | Miscelâneas Metálicas, incluindo pintura de fundo e acabamento | t | 2.6 |  | 0
LD1 |  |  | 2.15.2 |  |  |  | M | 00 | 00 | 000 | 000 | MONTAGEM DE EQUIPAMENTOS E COMPONENTES ELETROMECÂNICOS
LD1 |  |  | 2.15.2.1 |  |  |  | M | 75 | 00 | 000 | 000 | MONTAGEM DE ESTRUTURAS METÁLICAS
LD1 |  |  | 2.15.2.1.1 |  |  |  | M | 75 | 10 | 000 | 000 | MONTAGEM DE ESTRUTURAS METÁLICAS
LD1 |  |  | 2.15.2.1.1.1 |  |  |  | M | 75 | 10 | 010 | 000 | MONTAGEM DE CHAPAS E PERFIS SOLDADOS
LD1 | P12 | MEM | 2.15.2.1.1.1.1 |  |  |  | M | 75 | 10 | 010 | 005 | Estrutura metálica leve ou perfilados (até 25kg/m) ASTM A572 Gr 50, incluindo pintura de fundo e acabamento | t | 1.6 |  | 0
LD1 |  |  | 2.15.2.1.1.2 |  |  |  | M | 75 | 10 | 020 | 000 | MONTAGEM DE PERFIS LAMINADOS DE ABAS PARALELAS (TIPO W - WIDE FLANGE)
LD1 | P12 | MEM | 2.15.2.1.1.2.1 |  |  |  | M | 75 | 10 | 020 | 005 | Estrutura metálica leve ou perfilados (até 25kg/m) ASTM A572 Gr50, incluindo pintura de fundo e acabamento | t | 1.42 |  | 0
LD1 | P12 | MEM | 2.15.2.1.1.2.2 |  |  |  | M | 75 | 10 | 020 | 010 | Estrutura metálica média ou perfilados (25@80kg/m) ASTM A572 Gr50, incluindo pintura de fundo e acabamento | t | 11.54 |  | 0
LD1 |  |  | 2.15.2.1.1.3 |  |  |  | M | 75 | 10 | 030 | 000 | MONTAGEM DE PERFIS LAMINADOS TIPO CANTONEIRA
LD1 | P12 | MEM | 2.15.2.1.1.3.1 |  |  |  | M | 75 | 10 | 030 | 005 | Estrutura metálica leve ou perfilados (até 25kg/m) ASTM A36, incluindo pintura de fundo e acabamento | t | 3.39 |  | 0
LD1 |  |  | 2.15.2.1.1.4 |  |  |  | M | 75 | 10 | 080 | 000 | MONTAGEM DE MISCELÂNEA METÁLICA (ESCADAS, CORRIMÃOS, GUARDA-CORPOS, ETC.)
LD1 | P12 | MEM | 2.15.2.1.1.4.1 |  |  |  | M | 75 | 10 | 080 | 005 | Miscelâneas Metálicas, incluindo pintura de fundo e acabamento | t | 2.6 |  | 0
LD1 |  |  | 2.16 | [8 empty] | ESTRUTURAS METÁLICAS DO CABLE RACK CR-02 - PÁTIO K
LD1 |  |  | 2.16.1 |  |  |  | F | 00 | 00 | 000 | 000 | FORNECIMENTO DE EQUIPAMENTOS E COMPONENTES ELETROMECÂNICOS
LD1 |  |  | 2.16.1.1 |  |  |  | F | 75 | 00 | 000 | 000 | FORNECIMENTO DE ESTRUTURAS METÁLICAS
LD1 |  |  | 2.16.1.1.1 |  |  |  | F | 75 | 10 | 000 | 000 | FABRICAÇÃO E FORNECIMENTO DE ESTRUTURAS METÁLICAS
LD1 |  |  | 2.16.1.1.1.1 |  |  |  | F | 75 | 10 | 010 | 000 | FORNECIMENTO DE CHAPAS E PERFIS SOLDADOS
LD1 | P12 | FEM | 2.16.1.1.1.1.1 |  |  |  | F | 75 | 10 | 010 | 005 | Estrutura metálica leve ou perfilados (até 25kg/m) ASTM A572 Gr 50, incluindo pintura de fundo e acabamento | t | 2.36 |  | 0
LD1 |  |  | 2.16.1.1.1.2 |  |  |  | F | 75 | 10 | 020 | 000 | FORNECIMENTO DE PERFIS LAMINADOS DE ABAS PARALELAS (TIPO W - WIDE FLANGE)
LD1 | P12 | FEM | 2.16.1.1.1.2.1 |  |  |  | F | 75 | 10 | 020 | 005 | Estrutura metálica leve ou perfilados (até 25kg/m) ASTM A572 Gr50, incluindo pintura de fundo e acabamento | t | 1.92 |  | 0
LD1 | P12 | FEM | 2.16.1.1.1.2.2 |  |  |  | F | 75 | 10 | 020 | 010 | Estrutura metálica média ou perfilados (25@80kg/m) ASTM A572 Gr50, incluindo pintura de fundo e acabamento | t | 5.93 |  | 0
LD1 | P12 | FEM | 2.16.1.1.1.2.3 |  |  |  | F | 75 | 10 | 020 | 005 | Estrutura metálica pesada ou perfilados (> 80kg/m) ASTM A572 Gr50, incluindo pintura de fundo e acabamento | t | 11.66 |  | 0
LD1 |  |  | 2.16.1.1.1.3 |  |  |  | F | 75 | 10 | 030 | 000 | FORNECIMENTO DE PERFIS LAMINADOS TIPO CANTONEIRA
LD1 | P12 | FEM | 2.16.1.1.1.3.1 |  |  |  | F | 75 | 10 | 030 | 005 | Estrutura metálica leve ou perfilados (até 25kg/m) ASTM A36, incluindo pintura de fundo e acabamento | t | 4.1 |  | 0
LD1 |  |  | 2.16.1.1.1.4 |  |  |  | F | 75 | 10 | 080 | 000 | FORNECIMENTO DE MISCELÂNEA METÁLICA (ESCADAS, CORRIMÃOS, GUARDA-CORPOS, ETC.)
LD1 | P12 | FEM | 2.16.1.1.1.4.1 |  |  |  | F | 75 | 10 | 080 | 010 | Miscelâneas Metálicas, incluindo pintura de fundo e acabamento | t | 2.73 |  | 0
LD1 |  |  | 2.16.2 |  |  |  | M | 00 | 00 | 000 | 000 | MONTAGEM DE EQUIPAMENTOS E COMPONENTES ELETROMECÂNICOS
LD1 |  |  | 2.16.2.1 |  |  |  | M | 75 | 00 | 000 | 000 | MONTAGEM DE ESTRUTURAS METÁLICAS
LD1 |  |  | 2.16.2.1.1 |  |  |  | M | 75 | 10 | 000 | 000 | MONTAGEM DE ESTRUTURAS METÁLICAS
LD1 |  |  | 2.16.2.1.1.1 |  |  |  | M | 75 | 10 | 010 | 000 | MONTAGEM DE CHAPAS E PERFIS SOLDADOS
LD1 | P12 | MEM | 2.16.2.1.1.1.1 |  |  |  | M | 75 | 10 | 010 | 005 | Estrutura metálica leve ou perfilados (até 25kg/m) ASTM A572 Gr 50, incluindo pintura de fundo e acabamento | t | 2.36 |  | 0
LD1 |  |  | 2.16.2.1.1.2 |  |  |  | M | 75 | 10 | 020 | 000 | MONTAGEM DE PERFIS LAMINADOS DE ABAS PARALELAS (TIPO W - WIDE FLANGE)
LD1 | P12 | MEM | 2.16.2.1.1.2.1 |  |  |  | M | 75 | 10 | 020 | 005 | Estrutura metálica leve ou perfilados (até 25kg/m) ASTM A572 Gr50, incluindo pintura de fundo e acabamento | t | 1.92 |  | 0
LD1 | P12 | MEM | 2.16.2.1.1.2.2 |  |  |  | M | 75 | 10 | 020 | 010 | Estrutura metálica média ou perfilados (25@80kg/m) ASTM A572 Gr50, incluindo pintura de fundo e acabamento | t | 5.93 |  | 0
LD1 | P12 | MEM | 2.16.2.1.1.2.3 |  |  |  | M | 75 | 10 | 020 | 005 | Estrutura metálica pesada ou perfilados (> 80kg/m) ASTM A572 Gr50, incluindo pintura de fundo e acabamento | t | 11.66 |  | 0
LD1 |  |  | 2.16.2.1.1.3 |  |  |  | M | 75 | 10 | 030 | 000 | MONTAGEM DE PERFIS LAMINADOS TIPO CANTONEIRA
LD1 | P12 | MEM | 2.16.2.1.1.3.1 |  |  |  | M | 75 | 10 | 030 | 005 | Estrutura metálica leve ou perfilados (até 25kg/m) ASTM A36, incluindo pintura de fundo e acabamento | t | 4.1 |  | 0
LD1 |  |  | 2.16.2.1.1.4 |  |  |  | M | 75 | 10 | 080 | 000 | MONTAGEM DE MISCELÂNEA METÁLICA (ESCADAS, CORRIMÃOS, GUARDA-CORPOS, ETC.)
LD1 | P12 | MEM | 2.16.2.1.1.4.1 |  |  |  | M | 75 | 10 | 080 | 005 | Miscelâneas Metálicas, incluindo pintura de fundo e acabamento | t | 2.73 |  | 0
LD1 |  |  | 2.17 | [8 empty] | EQUIPAMENTOS MECÂNICOS - PÁTIO K
LD1 |  |  | 2.17.1 |  |  |  | F | 00 | 00 | 000 | 000 | FORNECIMENTO DE EQUIPAMENTOS E COMPONENTES ELETROMECÂNICOS
LD1 |  |  | 2.17.1.1 |  |  |  | F | 10 | 00 | 000 | 000 | FORNECIMENTO DE EQUIPAMENTOS MECÂNICOS
LD1 |  |  | 2.17.1.1.1 |  |  |  | F | 10 | 30 | 000 | 000 | FORNECIMENTO DE EQUIPAMENTOS MECÂNICOS DE CARGA
LD1 |  |  | 2.17.1.1.1.1 |  |  |  | F | 10 | 30 | 340 | 000 | FORNECIMENTO DE TALHAS
LD1 | P12 | FME | 2.17.1.1.1.1.1 |  |  |  | F | 10 | 30 | 340 | 005 | Talha Elétrica Capacidade 1t - TE-8930PZ-92@94 | un | 3 |  | 0
LD1 | P12 | FME | 2.17.1.1.1.1.2 |  |  |  | F | 10 | 30 | 340 | 055 | Talha Elétrica Capacidade 3t - TE-8930PZ-91 | un | 1 |  | 0
LD1 |  |  | 2.17.1.1.2 |  |  |  | F | 10 | 85 | 000 | 000 | FORNECIMENTO DE EQUIPAMENTOS MECÂNICOS UTILIDADES
LD1 |  |  | 2.17.1.1.2.1 |  |  |  | F | 10 | 85 | 640 | 000 | FORNECIMENTO DE COMPRESSORES TIPO PARAFUSO
LD1 | P12 | FME | 2.17.1.1.2.1.1 |  |  |  | F | 10 | 85 | 640 | 001 | Compressores tipo Parafuso - CB-8930PZ-91@94 | un | 4 |  | 0
LD1 |  |  | 2.17.1.1.2.2 |  |  |  | F | 10 | 85 | 960 | 000 | FORNECIMENTO DE COMPORTAS
LD1 | P12 | FME | 2.17.1.1.2.2.1 |  |  |  | F | 10 | 85 | 960 | 001 | Comportas motorizadas - EE-8930PZ-93/94 | un | 2 |  | 0
LD1 |  |  | 2.17.2 |  |  |  | M | 00 | 00 | 000 | 000 | MONTAGEM DE EQUIPAMENTOS E COMPONENTES ELETROMECÂNICOS
LD1 |  |  | 2.17.2.1 |  |  |  | M | 10 | 00 | 000 | 000 | MONTAGEM DE EQUIPAMENTOS MECÂNICOS
LD1 |  |  | 2.17.2.1.1 |  |  |  | M | 10 | 30 | 000 | 000 | MONTAGEM DE EQUIPAMENTOS MECÂNICOS DE CARGA
LD1 |  |  | 2.17.2.1.1.1 |  |  |  | M | 10 | 30 | 340 | 000 | MONTAGEM DE TALHAS
LD1 | P12 | MME | 2.17.2.1.1.1.1 |  |  |  | M | 10 | 30 | 340 | 005 | Talha Elétrica Capacidade 1t - TE-8930PZ-92@94 | un | 3 |  | 0
LD1 | P12 | MME | 2.17.2.1.1.1.2 |  |  |  | M | 10 | 30 | 340 | 055 | Talha Elétrica Capacidade 3t - TE-8930PZ-91 | un | 1 |  | 0
LD1 |  |  | 2.17.2.1.2 |  |  |  | M | 10 | 75 | 000 | 000 | MONTAGEM DE EQUIPAMENTOS MECÂNICOS BOMBAS
LD1 |  |  | 2.17.2.1.2.1 |  |  |  | M | 10 | 75 | 750 | 000 | MONTAGEM DE BOMBA ANFÍBIA
LD1 | P12 | MME | 2.17.2.1.2.1.1 |  |  |  | M | 10 | 75 | 750 | 010 | Bomba centrífuga tipo anfíbia - BA-8930PZ-91@93 | un | 3 |  | 0
LD1 | P12 | MME | 2.17.2.1.2.1.2 |  |  |  | M | 10 | 75 | 750 | 020 | Bomba centrífuga tipo anfíbia - BA-8930PZ-94/95 | un | 2 |  | 0
LD1 | P12 | MME | 2.17.2.1.2.1.3 |  |  |  | M | 10 | 75 | 750 | 030 | Bomba centrífuga tipo anfíbia - BA-8930PZ-96 e reserva no almoxarifado | un | 1 |  | 0
LD1 |  |  | 2.17.2.1.3 |  |  |  | M | 10 | 85 | 000 | 000 | MONTAGEM DE EQUIPAMENTOS MECÂNICOS UTILIDADES
LD1 |  |  | 2.17.2.1.3.1 |  |  |  | M | 10 | 85 | 640 | 000 | MONTAGEM DE COMPRESSORES TIPO PARAFUSO
LD1 | P12 | MME | 2.17.2.1.3.1.1 |  |  |  | M | 10 | 85 | 640 | 001 | Compressores tipo Parafuso - CB-8930PZ-91@94 | un | 4 |  | 0
LD1 |  |  | 2.17.2.1.3.2 |  |  |  | M | 10 | 85 | 960 | 000 | MONTAGEM DE COMPORTAS
LD1 | P12 | MME | 2.17.2.1.3.2.1 |  |  |  | M | 10 | 85 | 960 | 001 | Comportas motorizadas - EE-8930PZ-93/94 | un | 2 |  | 0
LD1 |  |  | 2.18 | [8 empty] | TUBULAÇÃO - PÁTIO K
LD1 |  |  | 2.18.1 |  |  |  | F | 00 | 00 | 000 | 000 | FORNECIMENTO DE EQUIPAMENTOS E COMPONENTES ELETROMECÂNICOS
LD1 |  |  | 2.18.1.1 |  |  |  | F | 60 | 00 | 000 | 000 | FORNECIMENTO DE TUBULAÇÕES, CONEXÕES E ACESSÓRIOS
LD1 |  |  | 2.18.1.1.1 |  |  |  | F | 60 | 10 | 000 | 000 | FORNECIMENTO DE TUBULAÇÕES
LD1 |  |  | 2.18.1.1.1.1 |  |  |  | F | 60 | 10 | 010 | 000 | FORNECIMENTO DE TUBO DE AÇO CARBONO ASTM A 53 GR B-S, SCH. 80, C /ROSCA NPT.
LD1 | P12 | FTU | 2.18.1.1.1.1.1 |  |  |  | F | 60 | 10 | 010 | 005 | Tubo em Aço Carbono ASTM A 53 Gr B-S, SCH. 80, C /Rosca NPT, inclusive conexões e válvulas, DN 1/2” | m | 4 |  | 0
LD1 | P12 | FTU | 2.18.1.1.1.1.2 |  |  |  | F | 60 | 10 | 010 | 025 | Tubo em Aço Carbono ASTM A 53 Gr B-S, SCH. 80, C /Rosca NPT, inclusive conexões e válvulas, DN 2” | m | 3 |  | 0
LD1 |  |  | 2.18.1.1.1.2 |  |  |  | F | 60 | 10 | 030 | 000 | FORNECIMENTO DE TUBO DE AÇO CARBONO ASTM A 53 GR B-S, SCH. STD. WT, C /EXTR. PARA SOLDA DE TOPO.
LD1 | P12 | FTU | 2.18.1.1.1.2.1 |  |  |  | F | 60 | 10 | 030 | 005 | Tubo de Aço Carbono ASTM A 53 Gr B-S, SCH.STD. WT, C /Extr. para Solda de Topo, inclusive conexões e válvulas, DN 2 1/2” | m | 1 |  | 0
LD1 | P12 | FTU | 2.18.1.1.1.2.2 |  |  |  | F | 60 | 10 | 030 | 010 | Tubo de Aço Carbono ASTM A 53 Gr B-S, SCH.STD. WT, C /Extr. para Solda de Topo, inclusive conexões e válvulas, DN 3” | m | 3 |  | 0
LD1 | P12 | FTU | 2.18.1.1.1.2.3 |  |  |  | F | 60 | 10 | 030 | 015 | Tubo de Aço Carbono ASTM A 53 Gr B-S, SCH.STD. WT, C /Extr. para Solda de Topo, inclusive conexões e válvulas, DN 4” | m | 264 |  | 0
LD1 | P12 | FTU | 2.18.1.1.1.2.4 |  |  |  | F | 60 | 10 | 030 | 020 | Tubo de Aço Carbono ASTM A 53 Gr B-S, SCH.STD. WT, C /Extr. para Solda de Topo, inclusive conexões e válvulas, DN 6” | m | 708 |  | 0
LD1 | P12 | FTU | 2.18.1.1.1.2.5 |  |  |  | F | 60 | 10 | 030 | 025 | Tubo de Aço Carbono ASTM A 53 Gr B-S, SCH.STD. WT, C /Extr. para Solda de Topo, inclusive conexões e válvulas, DN 8” | m | 24 |  | 0
LD1 | P12 | FTU | 2.18.1.1.1.2.6 |  |  |  | F | 60 | 10 | 030 | 035 | Tubo de Aço Carbono ASTM A 53 Gr B-S, SCH.STD. WT, C /Extr. para Solda de Topo, inclusive Conexões, DN 12” | m | 18 |  | 0
LD1 |  |  | 2.18.1.1.1.3 |  |  |  | F | 60 | 10 | 050 | 000 | FORNECIMENTO DE TUBO DE AÇO CARBONO ASTM A 53 GR B-S, SCH. 80, GALVANIZADO C /ROSCA NPT.
LD1 | P12 | FTU | 2.18.1.1.1.3.1 |  |  |  | F | 60 | 10 | 050 | 015 | Tubo de Aço Carbono ASTM A 53 Gr B-S, SCH. 80, Galvanizado C /Rosca NPT, inclusive conexões e válvulas, DN 1” | m | 612 |  | 0
LD1 |  |  | 2.18.1.1.1.4 |  |  |  | F | 60 | 10 | 600 | 000 | FORNECIMENTO DE TUBO PEAD, CONFORME ISO 4427, PE 100, PRESSÃO NOMINAL PN 6 (PADRÃO PE-T-681)
LD1 | P12 | FTU | 2.18.1.1.1.4.1 |  |  |  | F | 60 | 10 | 600 | 035 | Tubo PEAD, Conforme ISO 4427, PE 100, Pressão Nominal PN 6, inclusive conexões e válvulas, DN 160 mm | m | 198 |  | 0
LD1 | P12 | FTU | 2.18.1.1.1.4.2 |  |  |  | F | 60 | 10 | 600 | 045 | Tubo PEAD, Conforme ISO 4427, PE 100, Pressão Nominal PN 6, inclusive conexões e válvulas, DN 200 mm | m | 54 |  | 0
LD1 |  |  | 2.18.1.1.2 |  |  |  | F | 60 | 30 | 000 | 000 | FORNECIMENTO DE VÁLVULAS PARA TUBULAÇÕES
LD1 |  |  | 2.18.1.1.2.1 |  |  |  | F | 60 | 30 | 060 | 000 | FORNECIMENTO DE VÁLVULA DE GUILHOTINA
LD1 | P12 | FTU | 2.18.1.1.2.1.1 |  |  |  | F | 60 | 30 | 060 | 345 | Válvula Guilhotina Corpo FFU ASTM A536-65-45-12, 6.9 BAR, FLG FP ASME B16.1, Dimensões Conf. Fabricante, Faca AISI 316, Sede Borracha Natural, Volante, DN 28" | pç | 4 |  | 0
LD1 |  |  | 2.18.1.1.2.2 |  |  |  | F | 60 | 30 | 091 | 000 | FORNECIMENTO DE VÁLVULA DE RETENÇÃO
LD1 | P12 | FTU | 2.18.1.1.2.2.1 |  |  |  | F | 60 | 30 | 091 | 110 | VÁLVULA DE RETENÇÃO, FECHO RÁPIDO, CORPO EM FERRO NODULAR ASTM A536, OBTURADOR POLIURETANO ATÓXICO, MOLA AÇO INOX AISI 302, ANEL BUNA-N, EXTR. FLG ASME B16.5, 150#, FACE COM RESALTO, DN 24" | pç | 3 |  | 0
LD1 |  |  | 2.18.1.2 |  |  |  | F | 75 | 00 | 000 | 000 | FORNECIMENTO DE ESTRUTURAS
LD1 |  |  | 2.18.1.2.1 |  |  |  | F | 75 | 10 | 000 | 000 | FABRICAÇÃO E FORNECIMENTO DE ESTRUTURAS METÁLICAS
LD1 |  |  | 2.18.1.2.1.1 |  |  |  | F | 75 | 10 | 080 | 000 | FORNECIMENTO DE MISCELÂNEA METÁLICA (ESCADAS, CORRIMÃOS, GUARDA-CORPOS, ETC.)
LD1 | P12 | FTU | 2.18.1.2.1.1.1 |  |  |  | F | 75 | 10 | 080 | 021 | Fornecimento de Suportes de Tubulação | kg | 4490 |  | 0
LD1 |  |  | 2.18.2 |  |  |  | M | 00 | 00 | 000 | 000 | MONTAGEM DE EQUIPAMENTOS E COMPONENTES ELETROMECÂNICOS
LD1 |  |  | 2.18.2.1 |  |  |  | M | 60 | 00 | 000 | 000 | MONTAGEM DE TUBULAÇÕES, CONEXÕES E ACESSÓRIOS
LD1 |  |  | 2.18.2.1.1 |  |  |  | M | 60 | 10 | 000 | 000 | MONTAGEM DE TUBULAÇÕES
LD1 |  |  | 2.18.2.1.1.1 |  |  |  | M | 60 | 10 | 010 | 000 | MONTAGEM DE TUBO DE AÇO CARBONO ASTM A 53 GR B-S, SCH. 80, C /ROSCA NPT.
LD1 | P12 | MTU | 2.18.2.1.1.1.1 |  |  |  | M | 60 | 10 | 010 | 005 | Tubo em Aço Carbono ASTM A 53 Gr B-S, SCH. 80, C /Rosca NPT, inclusive conexões e válvulas, DN 1/2” | m | 4 |  | 0
LD1 | P12 | MTU | 2.18.2.1.1.1.2 |  |  |  | M | 60 | 10 | 010 | 025 | Tubo em Aço Carbono ASTM A 53 Gr B-S, SCH. 80, C /Rosca NPT, inclusive conexões e válvulas, DN 2” | m | 3 |  | 0
LD1 |  |  | 2.18.2.1.1.2 |  |  |  | M | 60 | 10 | 030 | 000 | MONTAGEM DE TUBO DE AÇO CARBONO ASTM A 53 GR B-S, SCH. STD. WT, C /EXTR. PARA SOLDA DE TOPO.
LD1 | P12 | MTU | 2.18.2.1.1.2.1 |  |  |  | M | 60 | 10 | 030 | 005 | Tubo de Aço Carbono ASTM A 53 Gr B-S, SCH.STD. WT, C /Extr. para Solda de Topo, inclusive conexões e válvulas, DN 2 1/2” | m | 1 |  | 0
LD1 | P12 | MTU | 2.18.2.1.1.2.2 |  |  |  | M | 60 | 10 | 030 | 010 | Tubo de Aço Carbono ASTM A 53 Gr B-S, SCH.STD. WT, C /Extr. para Solda de Topo, inclusive conexões e válvulas, DN 3” | m | 3 |  | 0
LD1 | P12 | MTU | 2.18.2.1.1.2.3 |  |  |  | M | 60 | 10 | 030 | 015 | Tubo de Aço Carbono ASTM A 53 Gr B-S, SCH.STD. WT, C /Extr. para Solda de Topo, inclusive conexões e válvulas, DN 4” | m | 264 |  | 0
LD1 | P12 | MTU | 2.18.2.1.1.2.4 |  |  |  | M | 60 | 10 | 030 | 020 | Tubo de Aço Carbono ASTM A 53 Gr B-S, SCH.STD. WT, C /Extr. para Solda de Topo, inclusive conexões e válvulas, DN 6” | m | 708 |  | 0
LD1 | P12 | MTU | 2.18.2.1.1.2.5 |  |  |  | M | 60 | 10 | 030 | 025 | Tubo de Aço Carbono ASTM A 53 Gr B-S, SCH.STD. WT, C /Extr. para Solda de Topo, inclusive conexões e válvulas, DN 8” | m | 24 |  | 0
LD1 | P12 | MTU | 2.18.2.1.1.2.6 |  |  |  | M | 60 | 10 | 030 | 035 | Tubo de Aço Carbono ASTM A 53 Gr B-S, SCH.STD. WT, C /Extr. para Solda de Topo, inclusive Conexões, DN 12” | m | 18 |  | 0
LD1 | P12 | MTU | 2.18.2.1.1.2.7 |  |  |  | M | 60 | 10 | 030 | 075 | Tubo de Aço Carbono ASTM A 53 Gr B-S, SCH.STD. WT, C /Extr. para Solda de Topo, inclusive Conexões, DN 28” | m | 24 |  | 0
LD1 |  |  | 2.18.2.1.1.3 |  |  |  | M | 60 | 10 | 050 | 000 | MONTAGEM DE TUBO DE AÇO CARBONO ASTM A 53 GR B-S, SCH. 80, GALVANIZADO C /ROSCA NPT.
LD1 | P12 | MTU | 2.18.2.1.1.3.1 |  |  |  | M | 60 | 10 | 050 | 015 | Tubo de Aço Carbono ASTM A 53 Gr B-S, SCH. 80, Galvanizado C /Rosca NPT, inclusive conexões e válvulas, DN 1” | m | 612 |  | 0
LD1 |  |  | 2.18.2.1.1.4 |  |  |  | M | 60 | 10 | 115 | 000 | MONTAGEM DE TUBO DE SOLDA HELICOIDAL ( INTERNA E EXTERNA POR ARCO SUBMERSO )PARA ACOPLAMENTO RÁPIDO, CONFORME ASME B36.10, ESPESSURA 6,35 mm, SIMILAR ALVENIUS TIPO K-10 OU VICTAULIC.
LD1 | P12 | MTU | 2.18.2.1.1.4.1 |  |  |  | M | 60 | 10 | 115 | 060 | Tubo de solda helicoidal para acoplamento rápido, Conf. ASME B36.10, SCH STD, Extr. P/ Acopl. tipo K-10 ou Victaulic, inclusive conexões e válvulas, DN 24” | m | 30 |  | 0
LD1 | P12 | MTU | 2.18.2.1.1.4.2 |  |  |  | M | 60 | 10 | 115 | 070 | Tubo de solda helicoidal para acoplamento rápido, Conf. ASME B36.10, SCH STD, Extr. P/ Acopl. tipo K-10 ou Victaulic, inclusive conexões e válvulas, DN 28” | m | 24 |  | 0
LD1 |  |  | 2.18.2.1.1.5 |  |  |  | M | 60 | 10 | 600 | 000 | MONTAGEM DE TUBO PEAD, CONFORME ISO 4427, PE 100, PRESSÃO NOMINAL PN 6 (PADRÃO PE-T-681)
LD1 | P12 | MTU | 2.18.2.1.1.5.1 |  |  |  | M | 60 | 10 | 600 | 035 | Tubo PEAD, Conforme ISO 4427, PE 100, Pressão Nominal PN 6, inclusive conexões e válvulas, DN 160 mm | m | 198 |  | 0
LD1 | P12 | MTU | 2.18.2.1.1.5.2 |  |  |  | M | 60 | 10 | 600 | 045 | Tubo PEAD, Conforme ISO 4427, PE 100, Pressão Nominal PN 6, inclusive conexões e válvulas, DN 200 mm | m | 54 |  | 0
LD1 | P12 | MTU | 2.18.2.1.1.5.3 |  |  |  | M | 60 | 10 | 600 | 095 | Tubo PEAD, Conforme ISO 4427, PE 100, Pressão Nominal PN 6, inclusive conexões, DN 630 mm | m | 24 |  | 0
LD1 | P12 | MTU | 2.18.2.1.1.5.4 |  |  |  | M | 60 | 10 | 600 | 100 | Tubo PEAD, Conforme ISO 4427, PE 100, Pressão Nominal PN 6, inclusive conexões, DN 710 mm | m | 484 |  | 0
LD1 |  |  | 2.18.2.1.1.6 |  |  |  | M | 60 | 10 | 740 | 000 | MONTAGEM DE TUBO, FFU DÚCTIL NBR 6916, K7, PB JE2GS NBR 13747, NBR 7675, RI CIMENTO NBR 8682, RE BETUMINOSO NBR 7675
LD1 | P12 | MTU | 2.18.2.1.1.6.1 |  |  |  | M | 60 | 10 | 740 | 015 | Tubo, FFU Dúctil NBR 6916, K7, PB JE2GS NBR 13747, NBR 7675, RI Cimento NBR 8682, RE Betuminoso NBR 7675, inclusive conexões e válvulas, DN 150 mm | m | 114 |  | 0
LD1 | P12 | MTU | 2.18.2.1.1.6.2 |  |  |  | M | 60 | 10 | 740 | 060 | Tubo, FFU Dúctil NBR 6916, K7, PB JE2GS NBR 13747, NBR 7675, RI Cimento NBR 8682, RE Betuminoso NBR 7675, inclusive conexões, DN 700 mm | m | 438 |  | 0
LD1 |  |  | 2.18.2.1.2 |  |  |  | M | 60 | 30 | 000 | 000 | MONTAGEM DE VÁLVULAS PARA TUBULAÇÕES
LD1 |  |  | 2.18.2.1.2.1 |  |  |  | M | 60 | 30 | 060 | 000 | MONTAGEM DE VÁLVULA DE GUILHOTINA
LD1 | P12 | MTU | 2.18.2.1.2.1.1 |  |  |  | M | 60 | 30 | 060 | 345 | Válvula Guilhotina Corpo FFU ASTM A536-65-45-12, 6.9 BAR, FLG FP ASME B16.1, Dimensões Conf. Fabricante, Faca AISI 316, Sede Borracha Natural, Volante, DN 28" | pç | 4 |  | 0
LD1 |  |  | 2.18.2.1.2.2 |  |  |  | M | 60 | 30 | 091 | 000 | FORNECIMENTO DE VÁLVULA DE RETENÇÃO
LD1 | P12 | MTU | 2.18.2.1.2.2.1 |  |  |  | M | 60 | 30 | 091 | 110 | VÁLVULA DE RETENÇÃO, FECHO RÁPIDO, CORPO EM FERRO NODULAR ASTM A536, OBTURADOR POLIURETANO ATÓXICO, MOLA AÇO INOX AISI 302, ANEL BUNA-N, EXTR. FLG ASME B16.5, 150#, FACE COM RESALTO, DN 24" | pç | 3 |  | 0
LD1 |  |  | 2.18.2.2 |  |  |  | M | 75 | 00 | 000 | 000 | MONTAGEM DE ESTRUTURAS
LD1 |  |  | 2.18.2.2.1 |  |  |  | M | 75 | 10 | 000 | 000 | FABRICAÇÃO E MONTAGEM DE ESTRUTURAS METÁLICAS
LD1 |  |  | 2.18.2.2.1.1 |  |  |  | M | 75 | 10 | 080 | 000 | MONTAGEM DE MISCELÂNEA METÁLICA (ESCADAS, CORRIMÃOS, GUARDA-CORPOS, ETC.)
LD1 | P12 | MTU | 2.18.2.2.1.1.1 |  |  |  | M | 75 | 10 | 080 | 021 | Montagem de Suportes de Tubulação | kg | 4490 |  | 0
LD1 |  |  | 2.19 | [8 empty] | ELÉTRICA - PÁTIO K
LD1 |  |  | 2.19.1 |  |  |  | F | 00 | 00 | 000 | 000 | FORNECIMENTO DE EQUIPAMENTOS E MATERIAIS ELÉTRICOS
LD1 |  |  | 2.19.1.1 |  |  |  | F | 20 | 00 | 000 | 000 | FORNECIMENTO DE EQUIPAMENTOS ELÉTRICOS
LD1 |  |  | 2.19.1.1.1 |  |  |  | F | 70 | 05 | 000 | 000 | FORNECIMENTO DE CONDUTORES ELÉTRICOS ( FIOS E CABOS ) - FORÇA
LD1 |  |  | 2.19.1.1.1.1 |  |  |  | F | 70 | 05 | 020 | 000 | FORNECIMENTO DE CABO COM ISOLAÇÃO EXTRUDADA DE EPR E COBERTURA EM PVC - CLASSE DE TENSÃO 0,6/1kV
LD1 | P12 | FMT | 2.19.1.1.1.1.1 |  |  | Ok | F | 70 | 05 | 020 | 035 | Cabo com isolação em EPR e cobertura em PVC - Sigelo - Classe de Tensão 0,6/1kV - Seção 35mm2 | m | 50 |  | 0
LD1 | P12 | FMT | 2.19.1.1.1.1.2 |  |  | Ok | F | 70 | 05 | 020 | 040 | Cabo com isolação em EPR e cobertura em PVC - Sigelo - Classe de Tensão 0,6/1kV - Seção 50mm2 | m | 150 |  | 0
LD1 | P12 | FMT | 2.19.1.1.1.1.3 |  |  | Ok | F | 70 | 05 | 020 | 045 | Cabo com isolação em EPR e cobertura em PVC - Sigelo - Classe de Tensão 0,6/1kV - Seção 70mm2 | m | 250 |  | 0
LD1 | P12 | FMT | 2.19.1.1.1.1.4 |  |  | Ok | F | 70 | 05 | 020 | 050 | Cabo com isolação em EPR e cobertura em PVC - Sigelo - Classe de Tensão 0,6/1kV - Seção 95mm2 | m | 150 |  | 0
LD1 | P12 | CEL | 2.19.1.1.1.1.5 |  |  | Ok | F | 70 | 05 | 020 | 055 | Cabo com isolação em EPR e cobertura em PVC - Sigelo - Classe de Tensão 0,6/1kV - Seção 120mm2 | m | 200 |  | 0
LD1 | P12 | CEL | 2.19.1.1.1.1.6 |  |  | Ok | F | 70 | 05 | 020 | 060 | Cabo com isolação em EPR e cobertura em PVC - Sigelo - Classe de Tensão 0,6/1kV - Seção 150mm2 | m | 600 |  | 0
LD1 | P12 | CEL | 2.19.1.1.1.1.7 |  |  | Ok | F | 70 | 05 | 020 | 065 | Cabo com isolação em EPR e cobertura em PVC - Sigelo - Classe de Tensão 0,6/1kV - Seção 185mm2 | m | 450 |  | 0
LD1 | P12 | CEL | 2.19.1.1.1.1.8 |  |  | Ok | F | 70 | 05 | 020 | 070 | Cabo com isolação em EPR e cobertura em PVC - Sigelo - Classe de Tensão 0,6/1kV - Seção 240mm2 | m | 450 |  | 0
LD1 | P12 | FMT | 2.19.1.1.1.1.9 |  |  | Ok | F | 70 | 05 | 020 | 160 | Cabo com isolação em EPR e cobertura em PVC - Tripolar - Classe de Tensão 0,6/1kV - Seção 3 x 25mm2 | m | 50 |  | 0
LD1 | P12 | FMT | 2.19.1.1.1.1.10 |  |  | Ok | F | 70 | 05 | 020 | 180 | Cabo com isolação em EPR e cobertura em PVC - Tetrapolar - Classe de Tensão 0,6/1kV - Seção 4 x 4mm2 | m | 1410 |  | 0
LD1 | P12 | FMT | 2.19.1.1.1.1.11 |  |  | Ok | F | 70 | 05 | 020 | 185 | Cabo com isolação em EPR e cobertura em PVC - Tetrapolar - Classe de Tensão 0,6/1kV - Seção 4 x 6mm2 | m | 450 |  | 0
LD1 | P12 | FMT | 2.19.1.1.1.1.12 |  |  | Ok | F | 70 | 05 | 020 | 190 | Cabo com isolação em EPR e cobertura em PVC - Tetrapolar - Classe de Tensão 0,6/1kV - Seção 4 x 10mm2 | m | 600 |  | 0
LD1 | P12 | FMT | 2.19.1.1.1.1.13 |  |  | Ok | F | 70 | 05 | 020 |  | Cabo com isolação em EPR e cobertura em PVC - Tetrapolar - Classe de Tensão 0,6/1kV - Seção 4 x 25mm2 | m | 450 |  | 0
LD1 | P12 | FMT | 2.19.1.1.1.1.14 |  |  | Ok | F | 70 | 05 | 020 |  | Cabo com isolação em EPR e cobertura em PVC - Tetrapolar - Classe de Tensão 0,6/1kV - Seção 4 x 35mm2 | m | 300 |  | 0
LD1 |  |  | 2.19.1.1.1.2 |  |  |  | F | 70 | 05 | 070 | 000 | FORNECIMENTO DE CABO COM ISOLAÇÃO EM EPR - CLASSE DE TENSÃO 3,6/6 kV
LD1 | P12 | CEL | 2.19.1.1.1.2.1 |  |  | Ok | F | 70 | 05 | 070 | 055 | Cabo com isolação em EPR - Singelo - Classe de Tensão 3,6/6kV - Seção 120 mm2 | m | 150 |  | 0
LD1 |  |  | 2.19.1.1.1.3 |  |  |  | F | 70 | 05 | 090 | 000 | FORNECIMENTO DE CABO COM ISOLAÇÃO EM XLPE - CLASSE DE TENSÃO 20/36kV
LD1 | P12 | CEL | 2.19.1.1.1.3.1 |  |  | Ok | F | 70 | 05 | 090 | 055 | Cabo com isolação em XLPE - Singelo- Classe de Tensão 20/36 kV - Seção 120 mm2. | m | 2000 |  | 0
LD1 |  |  | 2.19.1.1.1.4 |  |  |  | F | 70 | 05 | 035 | 000 | FORNECIMENTO DE CABO TRIPOLAR COM CONDUTOR CONCÊNTRICO E BLINDAGEM COM ISOLAÇÃO SÓLIDA EXTRUDADA DE EPR E COBERTURA DE PVC FLEXÍVEL - CLASSE DE TENSÃO 0,6/1kV
LD1 | P12 | CEL | 2.19.1.1.1.4.1 |  |  | Ok | F | 70 | 05 | 035 | 060 | Cabo tripolar com condutor concêntrico e blindagem, encordoamento classe 5, com isolação sólida extrudada de EPR e cobertura flexível de PVC- Seção 3x150mm2+1x95mm2 - Classe de Tensão 0,6/1kV. | m | 450 |  | 0
LD1 |  |  | 2.19.1.1.1.5 |  |  |  | F | 70 | 05 | 070 | 000 | FORNECIMENTO DE CABO COM ISOLAÇÃO EM EPR - CLASSE DE TENSÃO 3,6/6 kV
LD1 | P12 | CEL | 2.19.1.1.1.5.1 |  |  | Ok | F | 70 | 05 | 070 | 055 | Cabo com isolação em EPR - Singelo - Classe de Tensão 3,6/6kV - Seção 120 mm2 | m | 150 |  | 0
LD1 |  |  | 2.19.1.1.1.6 |  |  |  | F | 70 | 05 | 090 | 000 | FORNECIMENTO DE CABO COM ISOLAÇÃO EM XLPE - CLASSE DE TENSÃO 20/36kV
LD1 | P12 | CEL | 2.19.1.1.1.6.1 |  |  | Ok | F | 70 | 05 | 090 | 055 | Cabo com isolação em XLPE - Singelo- Classe de Tensão 20/36 kV - Seção 120 mm2. | m | 2000 |  | 0
LD1 |  |  | 2.19.1.1.2 |  |  |  | F | 70 | 60 | 000 | 000 | FORNECIMENTO DE SISTEMA DE PROTEÇÃO CONTRA DESCARGAS ATMOSFÉRICAS (SPCDA)
LD1 |  |  | 2.19.1.1.2.1 |  |  |  | F | 70 | 60 | 005 | 000 | FORNECIMENTO DE GAIOLA DE FARADAY, INCLUSIVE DESCIDA DE CABO E ATERRAMENTO - COMPLETA
LD1 | P12 | FMT | 2.19.1.1.2.1.1 |  |  | Ok | F | 70 | 60 | 005 | 40 | Cabo de cobre nu, Seção 35mm2 | m | 1000 |  | 0
LD1 | P12 | FMT | 2.19.1.1.2.1.2 |  |  | Ok | F | 70 | 60 | 005 | 045 | Cabo de cobre nu, Seção 50mm2 | m | 1100 |  | 0
LD1 | P12 | FMT | 2.19.1.1.2.1.3 |  |  | Ok | F | 70 | 60 | 005 | 050 | Cabo de cobre nu, Seção 70mm2 | m | 400 |  | 0
LD1 | P12 | FMT | 2.19.1.1.2.1.4 |  |  | Ok | F | 70 | 60 | 005 | 090 | Haste de Terra, Seção 3/4", Comprimento 3m | pç | 33 |  | 0
LD1 | P12 | FMT | 2.19.1.1.2.1.5 |  |  | Ok | F | 70 | 60 | 005 |  | Terminal aéreo em aço galvanizado à fogo, com bandeira, Ø3/8" x 600mm ecom base de fixação. | pç | 32 |  | 0
LD1 |  |  | 2.19.1.1.3 |  |  |  | F | 70 | 35 | 000 | 000 | FORNECIMENTO DE LEITO PARA CABOS, TIPO PESADO C/ ACESSÓRIOS
LD1 |  |  | 2.19.1.1.3.1 |  |  |  | F | 70 | 35 | 010 | 000 | FORNECIMENTO DE LEITO PARA CABOS, TIPO PESADO, EM CHAPA DE AÇO GALVANIZADA A FOGO C/ ACESSÓRIOS
LD1 | P12 | FMT | 2.19.1.1.3.1.1 |  |  | Ok | F | 70 | 35 | 010 | 010 | Leito para cabos, tipo pesado, em chapa de aço galvanizada a fogo , c/ acessórios, altura de 150 mm, largura de 400 mm, peça de 3m | pç | 4 |  | 0
LD1 | P12 | FMT | 2.19.1.1.3.1.2 |  |  | Ok | F | 70 | 35 | 010 |  | Leito para cabos, tipo pesado, em chapa de aço galvanizada a fogo , c/ acessórios, altura de 150 mm, largura de 200 mm, peça de 3m | pç | 750 |  | 0
LD1 | P12 | FMT | 2.19.1.1.3.1.3 |  |  | Ok | F | 70 | 35 | 010 |  | Leito para cabos, tipo pesado, em chapa de aço galvanizada a fogo , c/ acessórios, altura de 150 mm, largura de 800 mm, peça de 3m | pç | 37 |  | 0
LD1 |  |  | 2.19.1.1.4 |  |  |  | F | 70 | 15 | 000 | 000 | FORNECIMENTO DE ELETRODUTOS RÍGIDOS E FLEXÍVEIS,EM AÇO GALV.,C/ACESSÓRIOS
LD1 |  |  | 2.19.1.1.4.1 |  |  |  | F | 70 | 15 | 005 | 000 | FORNECIMENTO DE ELETRODUTOS RÍGIDOS,EM AÇO GALV.,C/ACESSÓRIOS
LD1 | P12 | FMT | 2.19.1.1.4.1.1 |  |  | Ok | F | 70 | 15 | 005 | 005 | Eletrodutos rígidos, em aço galvanizado, inclusive conexões, conduletes e demais acessórios, ø 3/4", peça de 3m | pç | 210 |  | 0
LD1 | P12 | FMT | 2.19.1.1.4.1.2 |  |  | Ok | F | 70 | 15 | 005 | 020 | Eletrodutos rígidos, em aço galvanizado, inclusive conexões, conduletes e demais acessórios, ø 2", peça de 3m | pç | 560 |  | 0
LD1 |  |  | 2.19.1.1.5 |  |  |  | F | 70 | 45 | 000 | 000 | FORNECIMENTO DE APARELHOS DE ILUMINAÇÃO
LD1 |  |  | 2.19.1.1.5.1 |  |  |  | F | 70 | 45 |  |  | FORNECIMENTO DE LUMINÁRIAS LED
LD1 | P12 | FMT | 2.19.1.1.5.1.1 |  |  | Ok | F | 70 | 45 |  |  | Luminária tipo arandela LED, 41W, 220/240Vac, 5221lm, 5.000K, facho aberto a 115º, grau de proteção IP66, projetada para áreas industriais que requerem proteção as ações do tempo, gases, vapores e pós (TGVP). Corpo fabricado em alumínio fundido de alta resistência mecânica e à corrosão,eficiente dissipação térmica. Grau de proteção IP66, fixação das tampas através de rosqueamento e junta de silicone flexível para altas temperaturas. Acabamento com pintura eletrostática especial na cor cinza claro. Ref.: CLT-A305B - CONEXLED | pç | 8 |  | 0
LD1 | P12 | FMT | 2.19.1.1.5.1.2 |  |  | Ok | F | 70 | 45 |  |  | Luminária herméticas Industrial LED, 39W, 220-240Vca, 4733lm, 5.000K, facho aberto a 120º, grau de proteção IP66, projetada para aplicações industriais e comerciais, adequada para uso em locais sujeitos a gases, poeiras, vapores e pós não inflamáveis. Ref.: CLB-H40 - CONEXLED ou equivalente. | pç | 8 |  | 0
LD1 | P12 | FMT | 2.19.1.1.5.1.3 |  |  | Ok | F | 70 | 45 |  |  | Luminária tipo Projetor LED modular de alto desempenho, 100W, 120/277Vac, 14.446lm, 5.000K, facho aberto a 90º, grau de proteção IP66, corpo em liga de alumínio copper-free injetado sob alta pressão, dissipador em alumínio extrudado, acabamento em pintura epóxi na cor cinza claro Munsel N 6.5. Ref.: EZL1008 - NAVILLE ou equivalente. | pç | 184 |  | 0
LD1 | P12 | FMT | 2.19.1.1.5.1.4 |  |  | Ok | F | 70 | 45 |  |  | Luminária tipo arandela LED, 29W, 220/240Vca, 4.021lm, 5.000K, facho aberto a 115º, grau de proteção IP66 projetada para áreas industriais que requerem proteção as ações do tempo, gases, vapores e pós (TGVP). Corpo fabricado em alumínio fundido de alta resistência mecânica e à corrosão, grau de proteção IP66, fixação das tampas através de rosqueamento e junta de silicone flexível para altas temperaturas. Acabamento com pintura eletrostática especial na cor cinza claro para instalação em poste metálico. Ref.: CLT-A30-3B - CONEXLED ou equivalente. | pç | 30 |  | 0
LD1 | P12 | FMT | 2.19.1.1.5.1.5 |  |  | Ok | F | 70 | 45 |  |  | Luminária tipo Projetor LED modular de alto desempenho, 80W, 120/277Vac, 9.200lm, 5.000K, facho aberto a 90º, grau de proteção IP66, corpo em liga de alumínio copper-free injetado sob alta pressão, dissipador em alumínio extrudado, acabamento em pintura epóxi na cor cinza claro Munsel N 6.5. Ref.: EZL1008 - NAVILLE ou equivalente. | pç | 47 |  | 0
LD1 | P12 | FMT | 2.19.1.1.5.1.6 |  |  | Ok | F | 70 | 45 |  |  | Luminária tipo arandela LED, 41W, 220/240Vca, 5.221lm, 5.000K, facho aberto a 115º, grau de proteção IP66 projetada para áreas industriais que requerem proteção as ações do tempo, gases, vapores e pós (TGVP). Corpo fabricado em alumínio fundido de alta resistência mecânica e à corrosão, grau de proteção IP66, fixação das tampas através de rosqueamento e junta de silicone flexível para altas temperaturas. Acabamento com pintura eletrostática especial na cor cinza claro para instalação em poste metálico. Ref.: CLT-A30-5B - CONEXLED ou equivalente. | pç | 10 |  | 0
LD1 |  |  | 2.19.1.1.6 |  |  |  | F |  |  |  |  | FORNECIMENTO DE ELEMENTOS DE SUPORTAÇÃO
LD1 |  |  | 2.19.1.1.6.1 |  |  |  | F |  |  |  |  | FORNECIMENTO DE POSTES METÁLICOS
LD1 | P12 | FMT | 2.19.1.1.6.1.1 |  |  | Ok | F |  |  |  |  | Poste metálico, articulável fabricado em chapas e tubos de aço carbono fornecido com suportes e abraçadeiras para fixação em corrimão de tubos ou cantoneiras, galvanizado à fogo, com altura de 3m e diâmetro de Ø1.1/2". Ref.: POSTE-FÁCIL - MADESTAMP ou equivalente. | pç | 29 |  | 0
LD1 |  |  | 2.19.2 |  |  |  | M | 00 | 00 | 000 | 000 | MONTAGEM DE EQUIPAMENTOS E MATERIAIS ELÉTRICOS
LD1 |  |  | 2.19.2.1 |  |  |  | M | 20 | 00 | 000 | 000 | MONTAGEM DE EQUIPAMENTOS ELÉTRICOS
LD1 |  |  | 2.19.2.1.1 |  |  |  | M | 20 | 15 | 000 | 000 | MONTAGEM DE ELETROCENTROS, TIPO CONTAINER
LD1 |  |  | 2.19.2.1.1.1 |  |  |  | M | 20 | 15 | 20 | 000 | MONTAGEM DE ELETROCENTROS, TIPO CONTAINER
LD1 | P12 | MEE | 2.19.2.1.1.1.1 |  |  |  | M | 20 | 15 | 20 | 005 | Subestação tipo Eletrocentro, completa, conforme Memorial Descritivo do Projeto e Diagrama Unifilar, contendo instalado todos equipamentos, painéis e componentes necessários de elétrica, automação, SPCI, HVAC e Sistema de Controle de Acesso; NOTA: As montagens de equipamentos, painéis e componentes que estiverem descritas em itens separados, deverão ser precificados separadamente; Todos os demais deverão ser considerados entregues montados no Eletrocentro; | un | 1 |  | 0
LD1 |  |  | 2.19.2.1.2 |  |  |  | M | 20 | 57 | 000 | 000 | MONTAGEM DE TRANSFORMADOR DE FORÇA
LD1 |  |  | 2.19.2.1.2.1 |  |  |  | M | 20 | 57 | 010 | 000 | MONTAGEM DE TRANSFORMADOR DE FORÇA - ISOLADO A SECO
LD1 | P12 | MEE | 2.19.2.1.2.1.1 |  |  |  | M | 20 | 57 | 010 |  | Transformador de força - Isolado a seco - 1000kVA - 34.500V - 460/265V - (Δ-Y) - Neutro aterrado por resistência 3Ø - 60Hz - IP-65; - Transformador de Potência, especificado no documento FD-8930PZ-E-11163; | un | 1 |  | 0
LD1 |  |  | 2.19.2.1.3 |  |  |  | M | 20 | 54 | 000 | 000 | MONTAGEM DE RESISTORES DE ATERRAMENTO
LD1 |  |  | 2.19.2.1.3.1 |  |  |  | M | 20 | 54 | 005 | 000 | MONTAGEM DE RESISTORES DE ATERRAMENTO DE BAIXA TENSÃO
LD1 | P12 | MEE | 2.19.2.1.3.1.1 |  |  |  | M | 20 | 54 | 005 |  | Resistor de Aterramento de baixa tensão, Classe de Tensão 0,6/1kV - Limitação de Corrente 5A; - Resistor de Aterramento, especificado no documento FD-8930PZ-E-11164; | cj | 2 |  | 0
LD1 |  |  | 2.19.2.1.4 |  |  |  | M | 20 | 66 | 000 | 000 | MONTAGEM DE TRANSFORMADOR DE ILUMINAÇÃO CLASSE DE TENSÃO 0,6/1kV
LD1 |  |  | 2.19.2.1.4.1 |  |  |  | M | 20 | 66 | 005 | 000 | MONTAGEM DE TRANSFORMADOR DE ILUMINAÇÃO CLASSE DE TENSÃO 0,6/1kV - ISOLADO A SECO
LD1 | P12 | MEE | 2.19.2.1.4.1.1 |  |  |  | M | 20 | 66 | 005 |  | Transformador de Iluminação Isolado a Seco, classe de tensão 0,6/1kV, 112,5kVA; - Transformador de Iluminação, especificado no documento FD-8930PZ-E-11170; | un | 1 |  | 0
LD1 |  |  | 2.19.2.1.5 |  |  |  | M | 20 | 45 | 000 | 000 | MONTAGEM DE PAINÉIS
LD1 |  |  | 2.19.2.1.5.1 |  |  |  | M | 20 | 45 | 022 | 000 | MONTAGEM DE PAINEL DE ILUMINAÇÃO - 1 COLUNA
LD1 | P12 | MEE | 2.19.2.1.5.1.1 |  |  |  | M | 20 | 45 | 022 | 030 | Painel de iluminação 15 saídas; - Quadro de Distribuição, especificado no documento FD-8930PZ-E-11171; - Painel de Distribuição de Iluminação, especificado no documento FD-8930PZ-E-11176; | cj | 2 |  | 0
LD1 |  |  | 2.19.2.1.5.2 |  |  |  | M | 20 | 9 | 10 | 000 | MONTAGEM DE BANCO DE BATERIAS
LD1 | P12 | MEE | 2.19.2.1.5.2.1 |  |  |  | M | 20 | 9 | 10 | 005 | BANCO DE BATERIAS - 98 ELEMENTOS - ALCALINA - 125Vcc; - Banco de Baterias, especificado no documento FD-8930PZ-E-11174; | cj | 2 |  | 0
LD1 |  |  | 2.19.2.1.6 |  |  |  | M | 20 | 36 | 000 | 000 | MONTAGEM DE GRUPOS MOTO-GERADORES DE EMERGÊNCIA
LD1 |  |  | 2.19.2.1.6.1 |  |  |  | M | 20 | 36 | 005 | 000 | MONTAGEM DE GRUPOS MOTO-GERADORES DE EMERGÊNCIA CLASSE DE TENSÃO 0,6/1kV
LD1 | P12 | MEE | 2.19.2.1.6.1.1 |  |  |  | M | 20 | 36 | 005 | 050 | Grupo Gerador de emergência, classe de tensão 0,6/1kV, 1000kVA; - Gerador Diesel de Emergência, especificado no documento FD-8930PZ-E-11173; - Painel Supervisão de Geradores, especificado no documento FD-8930PZ-E-11173; | un | 2 |  | 0
LD1 |  |  | 2.19.2.1.7 |  |  |  | M | 70 | 05 | 000 | 000 | MONTAGEM DE CONDUTORES ELÉTRICOS ( FIOS E CABOS ) - FORÇA
LD1 |  |  | 2.19.2.1.7.1 |  |  |  | M | 70 | 05 | 020 | 000 | MONTAGEM DE CABO COM ISOLAÇÃO EXTRUDADA DE EPR E COBERTURA EM PVC - CLASSE DE TENSÃO 0,6/1kV
LD1 | P12 | MMT | 2.19.2.1.7.1.1 |  |  |  | M | 70 | 05 | 020 | 035 | Cabo com isolação em EPR e cobertura em PVC - Sigelo - Classe de Tensão 0,6/1kV - Seção 35mm2 | m | 50 |  | 0
LD1 | P12 | MMT | 2.19.2.1.7.1.2 |  |  |  | M | 70 | 05 | 020 | 040 | Cabo com isolação em EPR e cobertura em PVC - Sigelo - Classe de Tensão 0,6/1kV - Seção 50mm2 | m | 150 |  | 0
LD1 | P12 | MMT | 2.19.2.1.7.1.3 |  |  |  | M | 70 | 05 | 020 | 045 | Cabo com isolação em EPR e cobertura em PVC - Sigelo - Classe de Tensão 0,6/1kV - Seção 70mm2 | m | 250 |  | 0
LD1 | P12 | MMT | 2.19.2.1.7.1.4 |  |  |  | M | 70 | 05 | 020 | 050 | Cabo com isolação em EPR e cobertura em PVC - Sigelo - Classe de Tensão 0,6/1kV - Seção 95mm2 | m | 150 |  | 0
LD1 | P12 | MMT | 2.19.2.1.7.1.5 |  |  |  | M | 70 | 05 | 020 | 055 | Cabo com isolação em EPR e cobertura em PVC - Sigelo - Classe de Tensão 0,6/1kV - Seção 120mm2 | m | 200 |  | 0
LD1 | P12 | MMT | 2.19.2.1.7.1.6 |  |  |  | M | 70 | 05 | 020 | 060 | Cabo com isolação em EPR e cobertura em PVC - Sigelo - Classe de Tensão 0,6/1kV - Seção 150mm2 | m | 600 |  | 0
LD1 | P12 | MMT | 2.19.2.1.7.1.7 |  |  |  | M | 70 | 05 | 020 | 065 | Cabo com isolação em EPR e cobertura em PVC - Sigelo - Classe de Tensão 0,6/1kV - Seção 185mm2 | m | 450 |  | 0
LD1 | P12 | MMT | 2.19.2.1.7.1.8 |  |  |  | M | 70 | 05 | 020 | 070 | Cabo com isolação em EPR e cobertura em PVC - Sigelo - Classe de Tensão 0,6/1kV - Seção 240mm2 | m | 450 |  | 0
LD1 | P12 | MMT | 2.19.2.1.7.1.9 |  |  |  | M | 70 | 05 | 020 | 160 | Cabo com isolação em EPR e cobertura em PVC - Tripolar - Classe de Tensão 0,6/1kV - Seção 3 x 25mm2 | m | 50 |  | 0
LD1 | P12 | MMT | 2.19.2.1.7.1.10 |  |  |  | M | 70 | 05 | 020 | 180 | Cabo com isolação em EPR e cobertura em PVC - Tetrapolar - Classe de Tensão 0,6/1kV - Seção 4 x 4mm2 | m | 1410 |  | 0
LD1 | P12 | MMT | 2.19.2.1.7.1.11 |  |  |  | M | 70 | 05 | 020 | 185 | Cabo com isolação em EPR e cobertura em PVC - Tetrapolar - Classe de Tensão 0,6/1kV - Seção 4 x 6mm2 | m | 450 |  | 0
LD1 | P12 | MMT | 2.19.2.1.7.1.12 |  |  |  | M | 70 | 05 | 020 | 190 | Cabo com isolação em EPR e cobertura em PVC - Tetrapolar - Classe de Tensão 0,6/1kV - Seção 4 x 10mm2 | m | 600 |  | 0
LD1 | P12 | MMT | 2.19.2.1.7.1.13 |  |  |  | M | 70 | 05 | 020 |  | Cabo com isolação em EPR e cobertura em PVC - Tetrapolar - Classe de Tensão 0,6/1kV - Seção 4 x 25mm2 | m | 450 |  | 0
LD1 | P12 | MMT | 2.19.2.1.7.1.14 |  |  |  | M | 70 | 05 | 020 |  | Cabo com isolação em EPR e cobertura em PVC - Tetrapolar - Classe de Tensão 0,6/1kV - Seção 4 x 35mm2 | m | 300 |  | 0
LD1 |  |  | 2.19.2.1.7.2 |  |  |  | M | 70 | 05 | 070 | 000 | MONTAGEM DE CABO COM ISOLAÇÃO EM EPR - CLASSE DE TENSÃO 3,6/6 kV
LD1 | P12 | MMT | 2.19.2.1.7.2.1 |  |  |  | M | 70 | 05 | 070 | 055 | Cabo com isolação em EPR - Singelo - Classe de Tensão 3,6/6kV - Seção 120 mm2 | m | 150 |  | 0
LD1 |  |  | 2.19.2.1.7.3 |  |  |  | M | 70 | 05 | 090 | 000 | MONTAGEM DE CABO COM ISOLAÇÃO EM XLPE - CLASSE DE TENSÃO 20/36kV
LD1 | P12 | MMT | 2.19.2.1.7.3.1 |  |  |  | M | 70 | 05 | 090 | 055 | Cabo com isolação em XLPE - Singelo- Classe de Tensão 20/36 kV - Seção 120 mm2. | m | 2000 |  | 0
LD1 |  |  | 2.19.2.1.7.4 |  |  |  | M | 70 | 05 | 035 | 000 | MONTAGEM DE CABO TRIPOLAR COM CONDUTOR CONCÊNTRICO E BLINDAGEM COM ISOLAÇÃO SÓLIDA EXTRUDADA DE EPR E COBERTURA DE PVC FLEXÍVEL - CLASSE DE TENSÃO 0,6/1kV
LD1 | P12 | MMT | 2.19.2.1.7.4.1 |  |  |  | M | 70 | 05 | 035 | 060 | Cabo tripolar com condutor concêntrico e blindagem, encordoamento classe 5, com isolação sólida extrudada de EPR e cobertura flexível de PVC- Seção 3x150mm2+1x95mm2 - Classe de Tensão 0,6/1kV. | m | 450 |  | 0
LD1 |  |  | 2.19.2.1.7.5 |  |  |  | M | 70 | 05 | 070 | 000 | MONTAGEM DE CABO COM ISOLAÇÃO EM EPR - CLASSE DE TENSÃO 3,6/6 kV
LD1 | P12 | MMT | 2.19.2.1.7.5.1 |  |  |  | M | 70 | 05 | 070 | 055 | Cabo com isolação em EPR - Singelo - Classe de Tensão 3,6/6kV - Seção 120 mm2 | m | 150 |  | 0
LD1 |  |  | 2.19.2.1.7.6 |  |  |  | M | 70 | 05 | 090 | 000 | MONTAGEM DE CABO COM ISOLAÇÃO EM XLPE - CLASSE DE TENSÃO 20/36kV
LD1 | P12 | MMT | 2.19.2.1.7.6.1 |  |  |  | M | 70 | 05 | 090 | 055 | Cabo com isolação em XLPE - Singelo- Classe de Tensão 20/36 kV - Seção 120 mm2. | m | 2000 |  | 0
LD1 |  |  | 2.19.2.1.8 |  |  |  | M | 70 | 60 | 000 | 000 | MONTAGEM DE SISTEMA DE PROTEÇÃO CONTRA DESCARGAS ATMOSFÉRICAS (SPCDA)
LD1 |  |  | 2.19.2.1.8.1 |  |  |  | M | 70 | 60 | 005 | 000 | MONTAGEM DE GAIOLA DE FARADAY, INCLUSIVE DESCIDA DE CABO E ATERRAMENTO - COMPLETA
LD1 | P12 | MMT | 2.19.2.1.8.1.1 |  |  |  | M | 70 | 60 | 005 | 40 | Cabo de cobre nu, Seção 35mm2 | m | 1000 |  | 0
LD1 | P12 | MMT | 2.19.2.1.8.1.2 |  |  |  | M | 70 | 60 | 005 | 045 | Cabo de cobre nu, Seção 50mm2 | m | 1100 |  | 0
LD1 | P12 | MMT | 2.19.2.1.8.1.3 |  |  |  | M | 70 | 60 | 005 | 050 | Cabo de cobre nu, Seção 70mm2 | m | 400 |  | 0
LD1 | P12 | MMT | 2.19.2.1.8.1.4 |  |  |  | M | 70 | 60 | 005 | 090 | Haste de Terra, Seção 3/4", Comprimento 3m | pç | 33 |  | 0
LD1 | P12 | MMT | 2.19.2.1.8.1.5 |  |  |  | M | 70 | 60 | 005 |  | Terminal aéreo em aço galvanizado à fogo, com bandeira, Ø3/8" x 600mm ecom base de fixação. | pç | 32 |  | 0
LD1 |  |  | 2.19.2.1.9 |  |  |  | M | 70 | 35 | 000 | 000 | MONTAGEM DE LEITO PARA CABOS, TIPO PESADO C/ ACESSÓRIOS
LD1 |  |  | 2.19.2.1.9.1 |  |  |  | M | 70 | 35 | 010 | 000 | MONTAGEM DE LEITO PARA CABOS, TIPO PESADO, EM CHAPA DE AÇO GALVANIZADA A FOGO C/ ACESSÓRIOS
LD1 | P12 | MMT | 2.19.2.1.9.1.1 |  |  |  | M | 70 | 35 | 010 | 010 | Leito para cabos, tipo pesado, em chapa de aço galvanizada a fogo , c/ acessórios, altura de 150 mm, largura de 400 mm, peça de 3m | m | 12 |  | 0
LD1 | P12 | MMT | 2.19.2.1.9.1.2 |  |  |  | M | 70 | 35 | 010 |  | Leito para cabos, tipo pesado, em chapa de aço galvanizada a fogo , c/ acessórios, altura de 150 mm, largura de 200 mm, peça de 3m | m | 2250 |  | 0
LD1 | P12 | MMT | 2.19.2.1.9.1.3 |  |  |  | M | 70 | 35 | 010 |  | Leito para cabos, tipo pesado, em chapa de aço galvanizada a fogo , c/ acessórios, altura de 150 mm, largura de 800 mm, peça de 3m | m | 111 |  | 0
LD1 |  |  | 2.19.2.1.10 |  |  |  | M | 70 | 15 | 000 | 000 | MONTAGEM DE ELETRODUTOS RÍGIDOS E FLEXÍVEIS,EM AÇO GALV.,C/ACESSÓRIOS
LD1 |  |  | 2.19.2.1.10.1 |  |  |  | M | 70 | 15 | 005 | 000 | MONTAGEM DE ELETRODUTOS RÍGIDOS,EM AÇO GALV.,C/ACESSÓRIOS
LD1 | P12 | MMT | 2.19.2.1.10.1.1 |  |  |  | M | 70 | 15 | 005 | 005 | Eletrodutos rígidos, em aço galvanizado, inclusive conexões, conduletes e demais acessórios, ø 3/4", peça de 3m | pç | 210 |  | 0
LD1 | P12 | MMT | 2.19.2.1.10.1.2 |  |  |  | M | 70 | 15 | 005 | 020 | Eletrodutos rígidos, em aço galvanizado, inclusive conexões, conduletes e demais acessórios, ø 2", peça de 3m | pç | 560 |  | 0
LD1 |  |  | 2.19.2.1.11 |  |  |  | M | 70 | 45 | 000 | 000 | MONTAGEM DE APARELHOS DE ILUMINAÇÃO
LD1 |  |  | 2.19.2.1.11.1 |  |  |  | M | 70 | 45 |  |  | MONTAGEM DE LUMINÁRIAS LED
LD1 | P12 | MMT | 2.19.2.1.11.1.1 |  |  |  | M | 70 | 45 |  |  | Luminária tipo arandela LED, 41W, 220/240Vac, 5221lm, 5.000K, facho aberto a 115º, grau de proteção IP66, projetada para áreas industriais que requerem proteção as ações do tempo, gases, vapores e pós (TGVP). Corpo fabricado em alumínio fundido de alta resistência mecânica e à corrosão,eficiente dissipação térmica. Grau de proteção IP66, fixação das tampas através de rosqueamento e junta de silicone flexível para altas temperaturas. Acabamento com pintura eletrostática especial na cor cinza claro. Ref.: CLT-A305B - CONEXLED | pç | 8 |  | 0
LD1 | P12 | MMT | 2.19.2.1.11.1.2 |  |  |  | M | 70 | 45 |  |  | Luminária herméticas Industrial LED, 39W, 220-240Vca, 4733lm, 5.000K, facho aberto a 120º, grau de proteção IP66, projetada para aplicações industriais e comerciais, adequada para uso em locais sujeitos a gases, poeiras, vapores e pós não inflamáveis. Ref.: CLB-H40 - CONEXLED ou equivalente. | pç | 8 |  | 0
LD1 | P12 | MMT | 2.19.2.1.11.1.3 |  |  |  | M | 70 | 45 |  |  | Luminária tipo Projetor LED modular de alto desempenho, 100W, 120/277Vac, 14.446lm, 5.000K, facho aberto a 90º, grau de proteção IP66, corpo em liga de alumínio copper-free injetado sob alta pressão, dissipador em alumínio extrudado, acabamento em pintura epóxi na cor cinza claro Munsel N 6.5. Ref.: EZL1008 - NAVILLE ou equivalente. | pç | 184 |  | 0
LD1 | P12 | MMT | 2.19.2.1.11.1.4 |  |  |  | M | 70 | 45 |  |  | Luminária tipo arandela LED, 29W, 220/240Vca, 4.021lm, 5.000K, facho aberto a 115º, grau de proteção IP66 projetada para áreas industriais que requerem proteção as ações do tempo, gases, vapores e pós (TGVP). Corpo fabricado em alumínio fundido de alta resistência mecânica e à corrosão, grau de proteção IP66, fixação das tampas através de rosqueamento e junta de silicone flexível para altas temperaturas. Acabamento com pintura eletrostática especial na cor cinza claro para instalação em poste metálico. Ref.: CLT-A30-3B - CONEXLED ou equivalente. | pç | 30 |  | 0
LD1 | P12 | MMT | 2.19.2.1.11.1.5 |  |  |  | M | 70 | 45 |  |  | Luminária tipo Projetor LED modular de alto desempenho, 80W, 120/277Vac, 9.200lm, 5.000K, facho aberto a 90º, grau de proteção IP66, corpo em liga de alumínio copper-free injetado sob alta pressão, dissipador em alumínio extrudado, acabamento em pintura epóxi na cor cinza claro Munsel N 6.5. Ref.: EZL1008 - NAVILLE ou equivalente. | pç | 47 |  | 0
LD1 | P12 | MMT | 2.19.2.1.11.1.6 |  |  |  | M | 70 | 45 |  |  | Luminária tipo arandela LED, 41W, 220/240Vca, 5.221lm, 5.000K, facho aberto a 115º, grau de proteção IP66 projetada para áreas industriais que requerem proteção as ações do tempo, gases, vapores e pós (TGVP). Corpo fabricado em alumínio fundido de alta resistência mecânica e à corrosão, grau de proteção IP66, fixação das tampas através de rosqueamento e junta de silicone flexível para altas temperaturas. Acabamento com pintura eletrostática especial na cor cinza claro para instalação em poste metálico. Ref.: CLT-A30-5B - CONEXLED ou equivalente. | pç | 10 |  | 0
LD1 |  |  | 2.19.2.1.12 |  |  |  | M |  |  |  |  | MONTAGEM DE ELEMENTOS DE SUPORTAÇÃO
LD1 |  |  | 2.19.2.1.12.1 |  |  |  | M |  |  |  |  | MONTAGEM DE POSTES METÁLICOS
LD1 | P12 | MMT | 2.19.2.1.12.1.1 |  |  |  | M |  |  |  |  | Poste metálico, articulável fabricado em chapas e tubos de aço carbono fornecido com suportes e abraçadeiras para fixação em corrimão de tubos ou cantoneiras, galvanizado à fogo, com altura de 3m e diâmetro de Ø1.1/2". Ref.: POSTE-FÁCIL - MADESTAMP ou equivalente. | pç | 29 |  | 0
LD1 |  |  | 2.20 | [8 empty] | AUTOMAÇÃO - PÁTIO K
LD1 |  |  | 2.20.1 |  |  |  | F | 00 | 00 | 000 | 000 | FORNECIMENTO DE EQUIPAMENTOS E MATERIAIS ELÉTRICOS
LD1 |  |  | 2.20.1.1 |  |  |  | F | 70 | 00 | 000 | 000 | FORNECIMENTO DE MATERIAIS ELÉTRICOS
LD1 |  |  | 2.20.1.1.1 |  |  |  | F | 70 | 05 | 000 | 000 | FORNECIMENTO DE CONDUTORES ELÉTRICOS ( FIOS E CABOS ) - FORÇA
LD1 |  |  | 2.20.1.1.1.1 |  |  |  | F | 70 | 05 | 015 | 000 | FORNECIMENTO DE CABO COM ISOLAÇÃO EXTRUDADA DE PVC E COBERTURA EM EPR - CLASSE DE TENSÃO 0,6/1kV
LD1 | P12 | FMT | 2.20.1.1.1.1.1 | 89 | 30 |  | F | 70 | 05 | 015 | 135 | Cabo com isolação extrudada de PVC e cobertura em EPR - Tripolar - Classe de Tensão 0,6/1kV - Seção 3 x 2,5 mm2 | m | 2400 |  | 0
LD1 | P12 | FMT | 2.20.1.1.1.1.2 | 89 | 30 |  | F | 70 | 05 | 015 | 140 | Cabo com isolação extrudada de PVC e cobertura em EPR - Tripolar - Classe de Tensão 0,6/1kV - Seção 3 x 4 mm2 | m | 600 |  | 0
LD1 | P12 | FMT | 2.20.1.1.1.1.3 | 89 | 30 |  | F | 70 | 05 | 015 | 145 | Cabo com isolação extrudada de PVC e cobertura em EPR - Tripolar - Classe de Tensão 0,6/1kV - Seção 3 x 6 mm2 | m | 2600 |  | 0
LD1 | P12 | FMT | 2.20.1.1.1.1.4 | 89 | 30 |  | F | 70 | 05 | 015 | 150 | Cabo com isolação extrudada de PVC e cobertura em EPR - Tripolar - Classe de Tensão 0,6/1kV - Seção 3 x 10 mm2 | m | 400 |  | 0
LD1 | P12 | FMT | 2.20.1.1.1.1.5 | 89 | 30 |  | F | 70 | 05 | 015 | 155 | Cabo com isolação extrudada de PVC e cobertura em EPR - Tripolar - Classe de Tensão 0,6/1kV - Seção 3 x 16 mm2 | m | 600 |  | 0
LD1 | P12 | FMT | 2.20.1.1.1.1.6 | 89 | 30 |  | F | 70 | 05 | 015 | 195 | Cabo com isolação extrudada de PVC e cobertura em EPR - Tripolar - Classe de Tensão 0,6/1kV - Seção 3 x 25 mm2 | m | 1000 |  | 0
LD1 |  |  | 2.20.1.1.2 |  |  |  | F | 70 | 10 | 000 | 000 | FORNECIMENTO DE CONDUTORES ELÉTRICOS E ÓTICOS - INSTRUMENTAÇÃO, CONTROLE E COMUNICAÇÃO
LD1 |  |  | 2.20.1.1.2.1 |  |  |  | F | 70 | 10 | 005 | 000 | FORNECIMENTO DE CABOS ELÉTRICOS PARA INSTRUMENTAÇÃO
LD1 | P12 | FMT | 2.20.1.1.2.1.1 | 89 | 30 |  | F | 70 | 10 | 005 | 030 | Cabo de instrumentação, condutores de cobre nú, blindagem total, encordoamento classe 2, isolação em PVC antichama, temperatura de serviço 70ºC, 300/600V, condutores numerados - Seção 2 x 1,00mm2 | m | 2200 |  | 0
LD1 | P12 | FMT | 2.20.1.1.2.1.2 | 89 | 30 |  | F | 70 | 10 | 005 | 045 | Cabo de instrumentação, condutores de cobre nú, blindagem total, encordoamento classe 2, isolação em PVC antichama, temperatura de serviço 70ºC, 300/600V, condutores numerados - Seção 2 x 1,50mm2 | m | 6600 |  | 0
LD1 |  |  | 2.20.1.1.2.2 |  |  |  | F | 70 | 10 | 010 | 000 | FORNECIMENTO DE CABO DE CONTROLE, COM CONDUTORES DE COBRE, SEM BLINDAGEM
LD1 | P12 | FMT | 2.20.1.1.2.2.1 | 89 | 30 |  | F | 70 | 10 | 010 | 060 | Cabo de controle, condutores de cobre nú, sem blindagem, encordoamento classe 5, isolação em PVC antichama, temperatura de serviço 70ºC, 0,6/1kV, condutores numerados - Seção 3 x 1,5mm2 | m | 33400 |  | 0
LD1 | P12 | FMT | 2.20.1.1.2.2.2 | 89 | 30 |  | F | 70 | 10 | 010 | 070 | Cabo de controle, condutores de cobre nú, sem blindagem, encordoamento classe 5, isolação em PVC antichama, temperatura de serviço 70ºC, 0,6/1kV, condutores numerados - Seção 5 x 1,5mm2 | m | 1600 |  | 0
LD1 | P12 | FMT | 2.20.1.1.2.2.3 | 89 | 30 |  | F | 70 | 10 | 010 | 090 | Cabo de controle, condutores de cobre nú, sem blindagem, encordoamento classe 5, isolação em PVC antichama, temperatura de serviço 70ºC, 0,6/1kV, condutores numerados - Seção 9 x 1,5mm2 | m | 1600 |  | 0
LD1 | P12 | FMT | 2.20.1.1.2.2.4 | 89 | 30 |  | F | 70 | 10 | 010 | 100 | Cabo de controle, condutores de cobre nú, sem blindagem, encordoamento classe 5, isolação em PVC antichama, temperatura de serviço 70ºC, 0,6/1kV, condutores numerados - Seção 12 x 1,5mm2 | m | 300 |  | 0
LD1 |  |  | 2.20.1.1.2.3 |  |  |  | F | 70 | 10 | 020 | 000 | FORNECIMENTO DE CABO METÁLICOS PARA REDES LOCAIS
LD1 | P12 | FMT | 2.20.1.1.2.3.1 | 89 | 30 |  | F | 70 | 10 | 020 | 010 | Cabo STP para rede de comunicação de dados, condutor de cobre isolado em polietileno com COBERTURA de PVC, 4 pares # 23 AWG, Cat 6 | m | 300 |  | 0
LD1 |  |  | 2.20.1.1.2.4 |  |  |  | F | 70 | 10 | 030 | 000 | FORNECIMENTO DE CABO ÓTICO PARA INSTALAÇÃO EXTERNA EM DUTOS - MONOMODO
LD1 | P12 | COT | 2.20.1.1.2.4.1 | 89 | 30 |  | F | 70 | 10 | 030 | 10 | Cabo ótico para instalação externa em dutos, núcleo geleado, 6 veias, monomodo | m | 600 |  | 0
LD1 | P12 | COT | 2.20.1.1.2.4.2 | 89 | 30 |  | F | 70 | 10 | 030 | 025 | Cabo ótico para instalação externa em dutos, núcleo geleado, 12 veias, monomodo | m | 2700 |  | 0
LD1 |  |  | 2.20.2 |  |  |  | M | 00 | 00 | 000 | 000 | MONTAGEM DE EQUIPAMENTOS E MATERIAIS ELÉTRICOS
LD1 |  |  | 2.20.2.1 |  |  |  | M | 30 | 00 | 000 | 000 | MONTAGEM DE EQUIPAMENTOS AUTOMAÇÃO E CONTROLE
LD1 |  |  | 2.20.2.1.1 |  |  |  | M | 30 | 10 | 000 | 000 | MONTAGEM DE SISTEMA DE CONTROLE E SUPERVISÃO (CLP/SCADA, SDCD)
LD1 | P12 | MEA | 2.20.2.1.1.1 | 89 | 30 |  | M | 30 | 10 | 010 | 010 | Unidade Terminal Remota ABB para campo com rack, fonte, cartões Profinet, cartões de I/O e acessórios, montado em painel, IP-67. 57RA-PRP-203 @ 206 FD-8930PZ-J-11142 | un | 4 |  | 0
LD1 |  |  | 2.20.2.1.1.2 |  |  |  | M | 30 | 10 | 015 | 000 | MONTAGEM DE EQUIPAMENTO DE COMUNICAÇÃO - ROTEADOR, SWITCH, BRIDGE, CONVERSOR DE MÍDIA, MODEM ÓTICO, REPETIDOR, RÁDIO, OUTROS
LD1 | P12 | MEA | 2.20.2.1.1.2.1 | 89 | 30 |  | M | 30 | 10 | 015 |  | Painel de rede de campo para CFTV de processo contendo 2 switches IE3300, fontes e acessórios montado em painel IP65 conforme (TAG - PB-8930PZ-231 @ 232 / FD-8930-k-00018) | un | 2 |  | 0
LD1 |  |  | 2.20.2.1.2 |  |  |  | M | 30 | 40 | 000 | 000 | MONTAGEM DE SISTEMAS AUXILIARES DE ALIMENTAÇÃO
LD1 |  |  | 2.20.2.1.2.1 |  |  |  | M | 30 | 40 | 020 | 000 | MONTAGEM DE TRANSFORMADOR DE CONTROLE
LD1 | P12 | MEA | 2.20.2.1.2.1.1 | 89 | 30 |  | M | 30 | 40 | 20 | 005 | Transformador de Controle - Primário:460, Secundário: 220 / 120 Vca, 75 kVA. (TAG - TI-8930PZ-201 / FD-8930PZ-J-11085) | un | 1 |  | 0
LD1 |  |  | 2.20.2.2 |  |  |  | M | 70 | 00 | 000 | 000 | MONTAGEM DE MATERIAIS ELÉTRICOS
LD1 |  |  | 2.20.2.2.1 |  |  |  | M | 70 | 05 | 000 | 000 | LANÇAMENTO DE CONDUTORES ELÉTRICOS ( FIOS E CABOS ) - FORÇA
LD1 |  |  | 2.20.2.2.1.1 |  |  |  | M | 70 | 05 | 015 | 000 | LANÇAMENTO DE CABO COM ISOLAÇÃO EXTRUDADA DE PVC E COBERTURA EM EPR - CLASSE DE TENSÃO 0,6/1kV
LD1 | P12 | MMT | 2.20.2.2.1.1.1 | 89 | 30 |  | M | 70 | 05 | 015 | 135 | Cabo com isolação extrudada de PVC e cobertura em EPR - Tripolar - Classe de Tensão 0,6/1kV - Seção 3 x 2,5 mm2 | m | 2400 |  | 0
LD1 | P12 | MMT | 2.20.2.2.1.1.2 | 89 | 30 |  | M | 70 | 05 | 015 | 140 | Cabo com isolação extrudada de PVC e cobertura em EPR - Tripolar - Classe de Tensão 0,6/1kV - Seção 3 x 4 mm2 | m | 600 |  | 0
LD1 | P12 | MMT | 2.20.2.2.1.1.3 | 89 | 30 |  | M | 70 | 05 | 015 | 145 | Cabo com isolação extrudada de PVC e cobertura em EPR - Tripolar - Classe de Tensão 0,6/1kV - Seção 3 x 6 mm2 | m | 2600 |  | 0
LD1 | P12 | MMT | 2.20.2.2.1.1.4 | 89 | 30 |  | M | 70 | 05 | 015 | 150 | Cabo com isolação extrudada de PVC e cobertura em EPR - Tripolar - Classe de Tensão 0,6/1kV - Seção 3 x 10 mm2 | m | 400 |  | 0
LD1 | P12 | MMT | 2.20.2.2.1.1.5 | 89 | 30 |  | M | 70 | 05 | 015 | 155 | Cabo com isolação extrudada de PVC e cobertura em EPR - Tripolar - Classe de Tensão 0,6/1kV - Seção 3 x 16 mm2 | m | 600 |  | 0
LD1 | P12 | MMT | 2.20.2.2.1.1.6 | 89 | 30 |  | M | 70 | 05 | 015 | 195 | Cabo com isolação extrudada de PVC e cobertura em EPR - Tripolar - Classe de Tensão 0,6/1kV - Seção 3 x 25 mm2 | m | 1000 |  | 0
LD1 |  |  | 2.20.2.2.2 |  |  |  | M | 70 | 10 | 000 | 000 | LANÇAMENTO DE CONDUTORES ELÉTRICOS E ÓTICOS - INSTRUMENTAÇÃO, CONTROLE E COMUNICAÇÃO
LD1 |  |  | 2.20.2.2.2.1 |  |  |  | M | 70 | 10 | 005 | 000 | LANÇAMENTO DE CABOS ELÉTRICOS PARA INSTRUMENTAÇÃO
LD1 | P12 | MMT | 2.20.2.2.2.1.1 | 89 | 30 |  | M | 70 | 10 | 005 | 030 | Cabo de instrumentação, condutores de cobre nú, blindagem total, encordoamento classe 2, isolação em PVC antichama, temperatura de serviço 70ºC, 300/600V, condutores numerados - Seção 2 x 1,00mm2 | m | 2200 |  | 0
LD1 | P12 | MMT | 2.20.2.2.2.1.2 | 89 | 30 |  | M | 70 | 10 | 005 | 045 | Cabo de instrumentação, condutores de cobre nú, blindagem total, encordoamento classe 2, isolação em PVC antichama, temperatura de serviço 70ºC, 300/600V, condutores numerados - Seção 2 x 1,50mm2 | m | 6600 |  | 0
LD1 |  |  | 2.20.2.2.2.2 |  |  |  | M | 70 | 10 | 010 | 000 | LANÇAMENTO DE CABO DE CONTROLE, COM CONDUTORES DE COBRE, SEM BLINDAGEM
LD1 | P12 | MMT | 2.20.2.2.2.2.1 | 89 | 30 |  | M | 70 | 10 | 010 | 060 | Cabo de controle, condutores de cobre nú, sem blindagem, encordoamento classe 5, isolação em PVC antichama, temperatura de serviço 70ºC, 0,6/1kV, condutores numerados - Seção 3 x 1,5mm2 | m | 33400 |  | 0
LD1 | P12 | MMT | 2.20.2.2.2.2.2 | 89 | 30 |  | M | 70 | 10 | 010 | 070 | Cabo de controle, condutores de cobre nú, sem blindagem, encordoamento classe 5, isolação em PVC antichama, temperatura de serviço 70ºC, 0,6/1kV, condutores numerados - Seção 5 x 1,5mm2 | m | 1600 |  | 0
LD1 | P12 | MMT | 2.20.2.2.2.2.3 | 89 | 30 |  | M | 70 | 10 | 010 | 090 | Cabo de controle, condutores de cobre nú, sem blindagem, encordoamento classe 5, isolação em PVC antichama, temperatura de serviço 70ºC, 0,6/1kV, condutores numerados - Seção 9 x 1,5mm2 | m | 1600 |  | 0
LD1 | P12 | MMT | 2.20.2.2.2.2.4 | 89 | 30 |  | M | 70 | 10 | 010 | 100 | Cabo de controle, condutores de cobre nú, sem blindagem, encordoamento classe 5, isolação em PVC antichama, temperatura de serviço 70ºC, 0,6/1kV, condutores numerados - Seção 12 x 1,5mm2 | m | 300 |  | 0
LD1 |  |  | 2.20.2.2.2.3 |  |  |  | M | 70 | 10 | 020 | 000 | LANÇAMENTO DE CABO METÁLICOS PARA REDES LOCAIS
LD1 | P12 | MMT | 2.20.2.2.2.3.1 | 89 | 30 |  | M | 70 | 10 | 020 | 010 | Cabo STP para rede de comunicação de dados, condutor de cobre isolado em polietileno com COBERTURA de PVC, 4 pares # 23 AWG, Cat 6 | m | 300 |  | 0
LD1 |  |  | 2.20.2.2.2.4 |  |  |  | M | 70 | 10 | 030 | 000 | LANÇAMENTO DE CABO ÓTICO PARA INSTALAÇÃO EXTERNA EM DUTOS - MONOMODO
LD1 | P12 | MMT | 2.20.2.2.2.4.1 | 89 | 30 |  | M | 70 | 10 | 030 | 10 | Cabo ótico para instalação externa em dutos, núcleo geleado, 6 veias, monomodo | m | 600 |  | 0
LD1 | P12 | MMT | 2.20.2.2.2.4.2 | 89 | 30 |  | M | 70 | 10 | 030 | 025 | Cabo ótico para instalação externa em dutos, núcleo geleado, 12 veias, monomodo | m | 2700 |  | 0
LD1 |  |  | 2.21 | [8 empty] | INSTRUMENTAÇÃO - PÁTIO K
LD1 |  |  | 2.21.1 |  |  |  | F | 00 | 00 | 000 | 000 | FORNECIMENTO DE EQUIPAMENTOS E MATERIAIS ELÉTRICOS
LD1 |  |  | 2.21.1.1 |  |  |  | F | 30 | 00 | 000 | 000 | FORNECIMENTO DE EQUIPAMENTOS AUTOMAÇÃO E CONTROLE
LD1 |  |  | 2.21.1.1.1 |  |  |  | F | 30 | 50 | 000 | 000 | FORNECIMENTO DE INSTRUMENTOS DE MEDIÇÃO E CONTROLE
LD1 |  |  | 2.21.1.1.1.1 |  |  |  | F | 30 | 50 | 040 | 000 | FORNECIMENTO DE MEDIDOR DE NÍVEL
LD1 | P12 | FEI | 2.21.1.1.1.1.1 | 89 | 30 |  | F | 30 | 50 | 040 | 020 | Medidor de nível ultrassônico, IP-67, 4-20mA + Hart, elemento sensor em PVDF, calibrado em 0-6500mm, conexão ao processo em 1.1/2" NPT(M), alimentação elétrica 120V, conexão elétrica 1/2" NPT(F). (TAG - LE/LIT-8930PZ-0201 / FD-8930PZ-J-11090) | un | 1 |  | 0
LD1 | P12 | FEI | 2.21.1.1.1.1.2 | 89 | 30 |  | F | 30 | 50 | 040 | 020 | Medidor de nível ultrassônico, IP-67, 4-20mA + Hart, elemento sensor em PVDF, calibrado em 0-8000mm, conexão ao processo em 1.1/2" NPT(M), alimentação elétrica 120V, conexão elétrica 1/2" NPT(F). (TAG - LE/LIT-8930PZ-0202 @ 0205 / FD-8930PZ-J-11090) | un | 4 |  | 0
LD1 |  |  | 2.21.1.1.1.2 |  |  |  | F | 30 | 50 | 056 | 000 | FORNECIMENTO DE TRANSMISSOR
LD1 | P12 | FEI | 2.21.1.1.1.2.1 | 89 | 30 |  | F | 30 | 50 | 056 | 010 | Transmissor de temperatura, IP-65, comunicação em 4~20mA + Hart, alimentação elétrica em 24Vcc, motagem remota, sinal de entrada PT100 - 3 fios. (TAG - TIT-8930PZ-0201 @ 206 / FD-8930PZ-J-11120) | un | 6 |  | 0
LD1 | P12 | FEI | 2.21.1.1.1.2.2 | 89 | 30 |  | F | 30 | 50 | 056 | 020 | Transmissor de pressão manômetrico, IP-65, material em aço inox AISI 316, 4-20mA + Hart, com selo diafrágma, conexão ao processo em 1/2" flange, classe 150, Instação remota. (TAG - PIT-8930PZ-0201 @ 225 / FD-8930PZ-J-11088) | un | 25 |  | 0
LD1 |  |  | 2.21.1.1.1.3 |  |  |  | F | 30 | 50 | 065 | 000 | FORNECIMENTO DE MEDIDOR DE VAZÃO TIPO MAGNÉTICO
LD1 | P12 | FEI | 2.21.1.1.1.3.1 | 89 | 30 |  | F | 30 | 50 | 065 | 050 | Medidor tipo magnético - Vazão 6", IP-65, 4-20mA + Hart, material em aço inox, revestimento em poliuretano, classe 150, alimentação elétrica em 120V. (TAG - FE/FIT-8930PZ-0203 / FD-8930PZ-J-11089) | un | 1 |  | 0
LD1 | P12 | FEI | 2.21.1.1.1.3.2 | 89 | 30 |  | F | 30 | 50 | 065 | 060 | Medidor tipo magnético - Vazão 8", IP-65, 4-20mA + Hart, material em aço inox, revestimento em poliuretano, classe 150, alimentação elétrica em 120V. (TAG - FE/FIT-8930PZ-0204 / FD-8930PZ-J-11089) | un | 1 |  | 0
LD1 | P12 | FEI | 2.21.1.1.1.3.3 | 89 | 30 |  | F | 30 | 50 | 065 | 089 | Medidor tipo magnético - Vazão 28", IP-65, 4-20mA + Hart, material em aço inox, revestimento em poliuretano, classe 150, alimentação elétrica em 120V. (TAG - FE/FIT-8930PZ-0201 / FD-8930PZ-J-11089) | un | 2 |  | 0
LD1 |  |  | 2.21.2 |  |  |  | M | 00 | 00 | 000 | 000 | MONTAGEM DE EQUIPAMENTOS E MATERIAIS ELÉTRICOS
LD1 |  |  | 2.21.2.1 |  |  |  | M | 30 | 00 | 000 | 000 | MONTAGEM DE EQUIPAMENTOS AUTOMAÇÃO E CONTROLE
LD1 |  |  | 2.21.2.1.1 |  |  |  | M | 30 | 50 | 000 | 000 | MONTAGEM DE INSTRUMENTOS DE MEDIÇÃO E CONTROLE
LD1 |  |  | 2.21.2.1.1.1 |  |  |  | M | 30 | 50 | 040 | 000 | MONTAGEM DE MEDIDOR DE NÍVEL
LD1 | P12 | MEI | 2.21.2.1.1.1.1 | 89 | 30 |  | M | 30 | 50 | 040 | 020 | Medidor de nível ultrassônico, IP-67, 4-20mA + Hart, elemento sensor em PVDF, calibrado em 0-6500mm, conexão ao processo em 1.1/2" NPT(M), alimentação elétrica 120V, conexão elétrica 1/2" NPT(F). (TAG - LE/LIT-8930PZ-0201 / FD-8930PZ-J-11090) | un | 1 |  | 0
LD1 | P12 | MEI | 2.21.2.1.1.1.2 | 89 | 30 |  | M | 30 | 50 | 040 | 020 | Medidor de nível ultrassônico, IP-67, 4-20mA + Hart, elemento sensor em PVDF, calibrado em 0-8000mm, conexão ao processo em 1.1/2" NPT(M), alimentação elétrica 120V, conexão elétrica 1/2" NPT(F). (TAG - LE/LIT-8930PZ-0202 @ 0205 / FD-8930PZ-J-11090) | un | 4 |  | 0
LD1 |  |  | 2.21.2.1.1.2 |  |  |  | M | 30 | 50 | 056 | 000 | MONTAGEM DE TRANSMISSOR
LD1 | P12 | MEI | 2.21.2.1.1.2.1 | 89 | 30 |  | M | 30 | 50 | 056 | 010 | Transmissor de temperatura, IP-65, comunicação em 4~20mA + Hart, alimentação elétrica em 24Vcc, motagem remota, sinal de entrada PT100 - 3 fios. (TAG - TIT-8930PZ-0201 @ 206 / FD-8930PZ-J-11120) | un | 6 |  | 0
LD1 | P12 | MEI | 2.21.2.1.1.2.2 | 89 | 30 |  | M | 30 | 50 | 056 | 020 | Transmissor de pressão manômetrico, IP-65, material em aço inox AISI 316, 4-20mA + Hart, com selo diafrágma, conexão ao processo em 1/2" flange, classe 150, Instação remota. (TAG - PIT-8930PZ-0201 @ 225 / FD-8930PZ-J-11088) | un | 25 |  | 0
LD1 |  |  | 2.21.2.1.1.3 |  |  |  | M | 30 | 50 | 065 | 000 | MONTAGEM DE MEDIDOR DE VAZÃO TIPO MAGNÉTICO
LD1 | P12 | MEI | 2.21.2.1.1.3.1 | 89 | 30 |  | M | 30 | 50 | 065 | 050 | Medidor tipo magnético - Vazão 6", IP-65, 4-20mA + Hart, material em aço inox, revestimento em poliuretano, classe 150, alimentação elétrica em 120V. (TAG - FE/FIT-8930PZ-0203 / FD-8930PZ-J-11089) | un | 1 |  | 0
LD1 | P12 | MEI | 2.21.2.1.1.3.2 | 89 | 30 |  | M | 30 | 50 | 065 | 060 | Medidor tipo magnético - Vazão 8", IP-65, 4-20mA + Hart, material em aço inox, revestimento em poliuretano, classe 150, alimentação elétrica em 120V. (TAG - FE/FIT-8930PZ-0204 / FD-8930PZ-J-11089) | un | 1 |  | 0
LD1 | P12 | MEI | 2.21.2.1.1.3.3 | 89 | 30 |  | M | 30 | 50 | 065 | 089 | Medidor tipo magnético - Vazão 28", IP-65, 4-20mA + Hart, material em aço inox, revestimento em poliuretano, classe 150, alimentação elétrica em 120V. (TAG - FE/FIT-8930PZ-0201 / FD-8930PZ-J-11089) | un | 2 |  | 0
LD1 |  |  | 2.21.2.1.2 |  |  |  | M | 30 | 60 | 000 | 000 | MONTAGEM DE VÁLVULAS PARA AUTOMAÇÃO E CONTROLE
LD1 |  |  | 2.21.2.1.2.1 |  |  |  | M | 30 | 60 | 005 | 000 | MONTAGEM DE VÁLVULAS DE CONTROLE (ON-OFF)
LD1 | P12 | MEI | 2.21.2.1.2.1.1 | 89 | 30 |  | M | 30 | 60 | 005 | 040 | Válvulas de Bloqueio (On-Off) - Ø 4", borboleta, material do corpo em AFU ASTM A-536 Gr.65-45-12, material do obturador aço inox AISI 316, material gaxetas e revestimento da sede em borracha natural, conexão em wafer, classe 150. (TAG - FV-8930PZ-0220 @ 0228 / 0230 @ 0238 / 0240 @ 0248 / 0250 @ 0258 / FD-8930PZ-J-11091) | un | 36 |  | 0
LD1 | P12 | MEI | 2.21.2.1.2.1.2 | 89 | 30 |  | M | 30 | 60 | 005 | 050 | Válvulas de Bloqueio (On-Off) - Ø 6", borboleta, material do corpo em AFU ASTM A-536 Gr.65-45-12, material do obturador aço inox AISI 316, material gaxetas e revestimento da sede em borracha natural, conexão em wafer, classe 150. (TAG - FV-8930PZ-0208 / 0218 / 0219 / 0239 / 0249 / FD-8930PZ-J-11091) | un | 7 |  | 0
LD1 | P12 | MEI | 2.21.2.1.2.1.3 | 89 | 30 |  | M | 30 | 60 | 005 | 090 | Válvulas de Bloqueio (On-Off) - Ø 24", guilhotina, material do corpo em AFU ASTM A-536 Gr.65-45-12, material do obturador aço inox AISI 316, material gaxetas e revestimento da sede em borracha natural, conexão em wafer, classe 150. (TAG - FV-8930PZ-0201 @ 206 / 2017 / FD-8930PZ-J-11119) | un | 7 |  | 0
LD1 | P12 | MEI | 2.21.2.1.2.1.4 | 89 | 30 |  | M | 30 | 60 | 005 | 092 | Válvulas de Bloqueio (On-Off) - Ø 28", guilhotina, material do corpo em AFU ASTM A-536 Gr.65-45-12, material do obturador aço inox AISI 316, material gaxetas e revestimento da sede em borracha natural, conexão em wafer, classe 150. (TAG - FV-8930PZ-0207 / FD-8930PZ-J-11119) | un | 10 |  | 0
LD1 |  |  | 2.21.2.1.2.2 |  |  |  | M | 30 | 60 | 030 | 000 | MONTAGEM DE PAINEL ELETROPNEUMÁTICO
LD1 | P12 | MEI | 2.21.2.1.2.2.1 | 89 | 30 |  | M | 30 | 60 | 030 | 005 | Painel eletropneumático, com 6 válvulas solenoides, 5/2, porta frontal cega 130º, com fecho rápido e miolo universal, painel em aço Inox, IP-67, alimentação em 120V, fornecido com os tubings para conexão. (TAG - AE-8930PZ-0201 @ 203 / FD-8930PZ-J-11087) | un | 3 |  | 0
LD1 |  |  | 2.22 | [8 empty] | TELECOMUNICAÇÃO - PÁTIO K
LD1 |  |  | 2.22.1 |  |  |  | F | 00 | 00 | 000 | 000 | MONTAGEM DE EQUIPAMENTOS E MATERIAIS ELÉTRICOS
LD1 |  |  | 2.22.1.1 |  |  |  | M | 32 | 62 | 005 | 000 | MONTAGEM DE CÂMERAS DE VÍDEO
LD1 | P12 | MET | 2.22.1.1.1 | 89 | 30 |  | M | 32 | 62 | 005 | 010 | Câmera Fixa, do sistema de CFTV de Processo, tipo IP, sistema NTSC, alta resolução, imagem dia/noite e visão em baixa luminosidade, com caixa de proteção. (TAG - UV-8930PZ-231@236 / FD-8930PZ-K-00003) | un | 6 |  | 0
LD1 |  |  | 2.23 | [8 empty] | OBRAS CIVIS DA PASSARELA DA PLANTA QUIMICA - PÁTIO K
LD1 |  |  | 2.23.1 |  |  |  | C | 25 | 00 | 000 | 000 | SERVIÇOS EM TERRA / TERRAPLENAGEM
LD1 |  |  | 2.23.1.1 |  |  |  | C | 25 | 05 | 000 | 000 | ESCAVAÇÃO DE CAVAS E VALAS
LD1 |  |  | 2.23.1.1.1 |  |  |  | C | 25 | 05 | 005 | 000 | ESCAVAÇÃO DE CAVAS OU VALAS EM MATERIAL DE 1ª CATEGORIA
LD1 | P12 | VAL | 2.23.1.1.1.1 | 89 | 30 |  | C | 25 | 05 | 005 | 005 | Escavação manual de cavas ou valas, material de 1ª categoria - profundidade até 1,5m | m3 | 1 |  | 0
LD1 | P12 | VAL | 2.23.1.1.1.2 | 89 | 30 |  | C | 25 | 05 | 005 | 015 | Escavação mecanizada de cavas ou valas em material de 1ª categoria - profundidade até 1,5m | m3 | 8.46 |  | 0
LD1 |  |  | 2.23.1.2 |  |  |  | C | 25 | 10 | 000 | 000 | REGULARIZAÇÃO DE CAVAS OU VALAS
LD1 |  |  | 2.23.1.2.1 |  |  |  | C | 25 | 10 | 010 | 000 | REGULARIZAÇÃO DE CAVAS OU VALAS
LD1 | P12 | VAL | 2.23.1.2.1.1 | 89 | 30 |  | C | 25 | 10 | 010 | 010 | Regularização e compactação de fundo de cavas ou valas | m2 | 9 |  | 0
LD1 |  |  | 2.23.1.3 |  |  |  | C | 25 | 20 | 000 | 000 | CARGA, TRANSPORTE, DESCARGA E ESPALHAMENTO DE MATERIAL – USO GERAL
LD1 |  |  | 2.23.1.3.1 |  |  |  | C | 25 | 20 | 005 | 000 | CARGA, TRANSPORTE, DESCARGA E ESPALHAMENTO DE MATERIAL EXCEDENTE EM ADME - USO GERAL
LD1 | P12 | VAL | 2.23.1.3.1.1 | 89 | 30 |  | C | 25 | 20 | 005 | 005 | Carga, transporte, descarga e espalhamento de material de 1ª categoria em bota-fora - DMT até 1000m | m3 | 1.99 |  | 0
LD1 |  |  | 2.23.1.4 |  |  |  | C | 25 | 30 | 000 | 000 | MOMENTO EXTRAORDINÁRIO DE TRANSPORTE - USO GERAL
LD1 |  |  | 2.23.1.4.1 |  |  |  | C | 25 | 30 | 005 | 000 | MOMENTO EXTRAORDINÁRIO DE TRANSPORTE - USO GERAL
LD1 | P12 | VAL | 2.23.1.4.1.1 | 89 | 30 |  | C | 25 | 30 | 005 | 005 | Momento extraordinário de transporte de material de 1ª categoria | m3xkm | 9.95 |  | 0
LD1 |  |  | 2.23.1.5 |  |  |  | C | 25 | 15 | 000 | 000 | REATERRO DE CAVAS OU VALAS
LD1 |  |  | 2.23.1.5.1 |  |  |  | C | 25 | 15 | 020 | 000 | REATERRO DE CAVAS OU VALAS
LD1 | P12 | VAL | 2.23.1.5.1.1 | 89 | 30 |  | C | 25 | 15 | 020 | 025 | Reaterro compactado de cavas ou valas, a 98% do Proctor Normal | m3 | 7.8 |  | 0
LD1 |  |  | 2.23.2 |  |  |  | C | 65 | 00 | 000 | 000 | ESTRUTURAS DE CONCRETO
LD1 |  |  | 2.23.2.1 |  |  |  | C | 65 | 05 | 000 | 000 | FORMAS E CIMBRAMENTOS
LD1 |  |  | 2.23.2.1.1 |  |  |  | C | 65 | 05 | 005 | 000 | FORMA COM ESTRUTURA EM MADEIRA - FORNECIMENTO E APLICAÇÃO
LD1 | P12 | CAR | 2.23.2.1.1.1 | 89 | 30 |  | C | 65 | 05 | 005 | 010 | Forma plana com compensado resinado para estrutura de fundação, inclusive escoramento de estruturas verticais | m2 | 9.84 |  | 0
LD1 |  |  | 2.23.2.2 |  |  |  | C | 65 | 10 | 000 | 000 | ARMADURA PARA CONCRETO
LD1 |  |  | 2.23.2.2.1 |  |  |  | C | 65 | 10 | 010 | 000 | ARMADURA PARA CONCRETO EM VERGALHÕES - FORNECIMENTO, CORTE, DOBRA E APLICAÇÃO
LD1 | P12 | CAR | 2.23.2.2.1.1 | 89 | 30 |  | C | 65 | 10 | 010 | 100 | Armadura em aço CA-50, fornecimento, corte, dobra e aplicação - qualquer diâmetro | kg | 133 |  | 0
LD1 |  |  | 2.23.2.3 |  |  |  | C | 65 | 15 | 000 | 000 | CONCRETOS
LD1 |  |  | 2.23.2.3.1 |  |  |  | C | 65 | 15 | 010 | 000 | CONCRETO - PREPARO, TRANSPORTE, LANÇAMENTO, ADENSAMENTO E CURA (COM FORNECIMENTO DE TODOS OS MATERIAIS)
LD1 | P12 | CAR | 2.23.2.3.1.1 | 89 | 30 |  | C | 65 | 15 | 010 | 090 | Concreto Não-Bombeado em laje de piso fck = 10,0 MPa. | m3 | 0.14 |  | 0
LD1 | P12 | CAR | 2.23.2.3.1.2 | 89 | 30 |  | C | 65 | 15 | 010 | 330 | Concreto Bombeado em estrutura de fundação fck = 30,0 MPa. - Resistente a sulfatos | m3 | 1.66 |  | 0
LD1 |  |  | 2.23.2.4 |  |  |  | C | 65 | 25 | 000 | 000 | CHUMBADORES, INSERTOS E GRADES METÁLICAS
LD1 |  |  | 2.23.2.4.1 |  |  |  | C | 65 | 25 | 005 | 000 | CHUMBADORES
LD1 | P12 | CAR | 2.23.2.4.1.1 | 89 | 30 |  | C | 65 | 25 | 005 | 005 | Chumbador em aço, fornecimento e instalação, inclusive porcas e arruelas | kg | 13.28 |  | 0
LD1 |  |  | 2.23.2.5 |  |  |  | C | 65 | 45 | 000 | 000 | GRAUTEAMENTO E ADESIVO PARA ESTRUTURAS DE CONCRETO
LD1 |  |  | 2.23.2.5.1 |  |  |  | C | 65 | 45 | 015 | 000 | GRAUTEAMENTO E ADESIVO PARA ESTRUTURAS DE CONCRETO - FORNECIMENTO E APLICAÇÃO
LD1 | P12 | CAR | 2.23.2.5.1.1 | 89 | 30 |  | C | 65 | 45 | 015 | 005 | Fornecimento e aplicação de groute à base de cimento, de retração controlada, para nivelamento, regularização ou enchimento | m3 | 0.05 |  | 0
LD1 |  |  | 2.24 | [8 empty] | OBRAS CIVIS DO TANQUE DE COAGULANTE DA PLANTA QUIMICA - PÁTIO K
LD1 |  |  | 2.24.1 |  |  |  | C | 00 | 00 | 000 | 000 | OBRAS CIVIS, TERRAPLENAGEM, DRENAGEM E PAVIMENTAÇÃO
LD1 |  |  | 2.24.1.1 |  |  |  | C | 25 | 00 | 000 | 000 | SERVIÇOS EM TERRA / TERRAPLENAGEM
LD1 |  |  | 2.24.1.1.1 |  |  |  | C | 25 | 05 | 000 | 000 | ESCAVAÇÃO DE CAVAS E VALAS
LD1 |  |  | 2.24.1.1.1.1 |  |  |  | C | 25 | 05 | 005 | 000 | ESCAVAÇÃO DE CAVAS OU VALAS EM MATERIAL DE 1ª CATEGORIA
LD1 | P12 | VAL | 2.24.1.1.1.1.1 |  |  |  | C | 25 | 05 | 005 | 005 | Escavação manual de cavas ou valas, material de 1ª categoria - profundidade até 1,5m | m3 | 3.082 |  | 0
LD1 | P12 | VAL | 2.24.1.1.1.1.2 |  |  |  | C | 25 | 05 | 005 | 015 | Escavação mecanizada de cavas ou valas em material de 1ª categoria - profundidade até 1,5m | m3 | 27.738 |  | 0
LD1 |  |  | 2.24.1.1.2 |  |  |  | C | 25 | 10 | 000 | 000 | REGULARIZAÇÃO DE CAVAS OU VALAS
LD1 |  |  | 2.24.1.1.2.1 |  |  |  | C | 25 | 10 | 010 | 000 | REGULARIZAÇÃO DE CAVAS OU VALAS
LD1 | P12 | VAL | 2.24.1.1.2.1.1 |  |  |  | C | 25 | 10 | 010 | 010 | Regularização e compactação de fundo de cavas ou valas | m2 | 102.73 |  | 0
LD1 |  |  | 2.24.1.1.3 |  |  |  | C | 25 | 20 | 000 | 000 | CARGA, TRANSPORTE, DESCARGA E ESPALHAMENTO DE MATERIAL – USO GERAL
LD1 |  |  | 2.24.1.1.3.1 |  |  |  | C | 25 | 20 | 005 | 000 | CARGA, TRANSPORTE, DESCARGA E ESPALHAMENTO DE MATERIAL EXCEDENTE EM ADME - USO GERAL
LD1 | P12 | VAL | 2.24.1.1.3.1.1 |  |  |  | C | 25 | 20 | 005 | 005 | Carga, transporte, descarga e espalhamento de material de 1ª categoria em bota-fora - DMT até 1000m | m3 | 36.98 |  | 0
LD1 |  |  | 2.24.1.1.4 |  |  |  | C | 25 | 30 | 000 | 000 | MOMENTO EXTRAORDINÁRIO DE TRANSPORTE - USO GERAL
LD1 |  |  | 2.24.1.1.4.1 |  |  |  | C | 25 | 30 | 005 | 000 | MOMENTO EXTRAORDINÁRIO DE TRANSPORTE - USO GERAL
LD1 | P12 | VAL | 2.24.1.1.4.1.1 |  |  |  | C | 25 | 30 | 005 | 005 | Momento extraordinário de transporte de material de 1ª categoria | m3xkm | 184.9 |  | 0
LD1 |  |  | 2.24.1.2 |  |  |  | C | 65 | 00 | 000 | 000 | ESTRUTURAS DE CONCRETO
LD1 |  |  | 2.24.1.2.1 |  |  |  | C | 65 | 05 | 000 | 000 | FORMAS E CIMBRAMENTOS
LD1 |  |  | 2.24.1.2.1.1 |  |  |  | C | 65 | 05 | 005 | 000 | FORMA COM ESTRUTURA EM MADEIRA - FORNECIMENTO E APLICAÇÃO
LD1 | P12 | CAR | 2.24.1.2.1.2 |  |  |  | C | 65 | 05 | 005 | 010 | Forma plana com compensado resinado para estrutura de fundação, inclusive escoramento de estruturas verticais | m2 | 82.47 |  | 0
LD1 |  |  | 2.24.1.2.2 |  |  |  | C | 65 | 10 | 000 | 000 | ARMADURA PARA CONCRETO
LD1 |  |  | 2.24.1.2.2.1 |  |  |  | C | 65 | 10 | 010 | 000 | ARMADURA PARA CONCRETO EM VERGALHÕES - FORNECIMENTO, CORTE, DOBRA E APLICAÇÃO
LD1 | P12 | CAR | 2.24.1.2.2.1.1 |  |  |  | C | 65 | 10 | 010 | 100 | Armadura em aço CA-50, fornecimento, corte, dobra e aplicação - qualquer diâmetro | kg | 316.66 |  | 0
LD1 |  |  | 2.24.1.2.2.2 |  |  |  | C | 65 | 10 | 020 | 000 | ARMADURA PARA CONCRETO EM TELAS SOLDADAS - FORNECIMENTO, CORTE E APLICAÇÃO
LD1 | P12 | CAR | 2.24.1.2.2.2.1 |  |  |  | C | 65 | 10 | 020 | 005 | Armadura em tela de aço soldada, fornecimento, corte e aplicação de qualquer malha e/ou bitola | kg | 318.64 |  | 0
LD1 |  |  | 2.24.1.2.3 |  |  |  | C | 65 | 15 | 000 | 000 | CONCRETOS
LD1 |  |  | 2.24.1.2.3.1 |  |  |  | C | 65 | 15 | 010 | 000 | CONCRETO - PREPARO, TRANSPORTE, LANÇAMENTO, ADENSAMENTO E CURA (COM FORNECIMENTO DE TODOS OS MATERIAIS)
LD1 | P12 | CAR | 2.24.1.2.3.1.1 |  |  |  | C | 65 | 15 | 010 | 020 | Concreto Não-Bombeado em laje de fundação fck = 10,0 MPa. | m3 | 0.73 |  | 0
LD1 | P12 | CAR | 2.24.1.2.3.1.2 |  |  |  | C | 65 | 15 | 010 | 080 | Concreto Não-Bombeado em estrutura de fundação fck = 40,0 Mpa - Resistente a Sulfato | m3 | 21.97 |  | 0
LD1 |  |  | 2.24.1.3 |  |  |  | C | 65 | 25 | 000 | 000 | CHUMBADORES, INSERTOS E GRADES METÁLICAS
LD1 |  |  | 2.24.1.3.1 |  |  |  | C | 65 | 25 | 005 | 000 | CHUMBADORES
LD1 | P12 | CAR | 2.24.1.3.1.1 |  |  |  | C | 65 | 25 | 005 | 005 | Chumbador em aço, fornecimento e instalação, inclusive porcas e arruelas | kg | 175.76 |  | 0
LD1 |  |  | 2.24.1.4 |  |  |  | C | 65 | 45 | 000 | 000 | GRAUTEAMENTO E ADESIVO PARA ESTRUTURAS DE CONCRETO
LD1 |  |  | 2.24.1.4.1 |  |  |  | C | 65 | 45 | 015 | 000 | GRAUTEAMENTO E ADESIVO PARA ESTRUTURAS DE CONCRETO - FORNECIMENTO E APLICAÇÃO
LD1 | P12 | CAR | 2.24.1.4.1.1 |  |  |  | C | 65 | 45 | 015 | 005 | Fornecimento e aplicação de groute à base de cimento, de retração controlada, para nivelamento, regularização ou enchimento | m3 | 0.08 |  | 0
LD1 |  |  | 2.25 | [8 empty] | OBRAS CIVIS DO ARMAZÉM DOS TANQUES DE POLÍMEROS - PÁTIO K
LD1 |  |  | 2.25.1 |  |  |  | C | 00 | 00 | 000 | 000 | OBRAS CIVIS, TERRAPLENAGEM, DRENAGEM E PAVIMENTAÇÃO
LD1 |  |  | 2.25.1.1 |  |  |  | C | 25 | 00 | 000 | 000 | SERVIÇOS EM TERRA / TERRAPLENAGEM
LD1 |  |  | 2.25.1.1.1 |  |  |  | C | 25 | 05 | 000 | 000 | ESCAVAÇÃO DE CAVAS E VALAS
LD1 |  |  | 2.25.1.1.1.1 |  |  |  | C | 25 | 05 | 005 | 000 | ESCAVAÇÃO DE CAVAS OU VALAS EM MATERIAL DE 1ª CATEGORIA
LD1 | P12 | VAL | 2.25.1.1.1.1.1 |  |  |  | C | 25 | 05 | 005 | 005 | Escavação manual de cavas ou valas, material de 1ª categoria - profundidade até 1,5m | m3 | 6.196 |  | 0
LD1 | P12 | VAL | 2.25.1.1.1.1.2 |  |  |  | C | 25 | 05 | 005 | 015 | Escavação mecanizada de cavas ou valas em material de 1ª categoria - profundidade até 1,5m | m3 | 55.764 |  | 0
LD1 |  |  | 2.25.1.1.2 |  |  |  | C | 25 | 10 | 000 | 000 | REGULARIZAÇÃO DE CAVAS OU VALAS
LD1 |  |  | 2.25.1.1.2.1 |  |  |  | C | 25 | 10 | 010 | 000 | REGULARIZAÇÃO DE CAVAS OU VALAS
LD1 | P12 | VAL | 2.25.1.1.2.1.1 |  |  |  | C | 25 | 10 | 010 | 010 | Regularização e compactação de fundo de cavas ou valas | m2 | 78.54 |  | 0
LD1 |  |  | 2.25.1.1.3 |  |  |  | C | 25 | 15 | 000 | 000 | REATERRO DE CAVAS OU VALAS
LD1 |  |  | 2.25.1.1.3.1 |  |  |  | C | 25 | 15 | 020 | 000 | REATERRO DE CAVAS OU VALAS
LD1 | P12 | VAL | 2.25.1.1.3.1.1 |  |  |  | C | 25 | 15 | 020 | 025 | Reaterro compactado de cavas ou valas, a 98% do Proctor Normal | m3 | 32 |  | 0
LD1 |  |  | 2.25.1.1.4 |  |  |  | C | 25 | 20 | 000 | 000 | CARGA, TRANSPORTE, DESCARGA E ESPALHAMENTO DE MATERIAL – USO GERAL
LD1 |  |  | 2.25.1.1.4.1 |  |  |  | C | 25 | 20 | 005 | 000 | CARGA, TRANSPORTE, DESCARGA E ESPALHAMENTO DE MATERIAL EXCEDENTE EM ADME - USO GERAL
LD1 | P12 | VAL | 2.25.1.1.4.1.1 |  |  |  | C | 25 | 20 | 005 | 005 | Carga, transporte, descarga e espalhamento de material de 1ª categoria em bota-fora - DMT até 1000m | m3 | 32.14 |  | 0
LD1 |  |  | 2.25.1.1.5 |  |  |  | C | 25 | 30 | 000 | 000 | MOMENTO EXTRAORDINÁRIO DE TRANSPORTE - USO GERAL
LD1 |  |  | 2.25.1.1.5.1 |  |  |  | C | 25 | 30 | 005 | 000 | MOMENTO EXTRAORDINÁRIO DE TRANSPORTE - USO GERAL
LD1 | P12 | VAL | 2.25.1.1.5.1.1 |  |  |  | C | 25 | 30 | 005 | 005 | Momento extraordinário de transporte de material de 1ª categoria | m3xkm | 160.7 |  | 0
LD1 |  |  | 2.25.1.2 |  |  |  | C | 65 | 00 | 000 | 000 | ESTRUTURAS DE CONCRETO
LD1 |  |  | 2.25.1.2.1 |  |  |  | C | 65 | 05 | 000 | 000 | FORMAS E CIMBRAMENTOS
LD1 |  |  | 2.25.1.2.1.1 |  |  |  | C | 65 | 05 | 005 | 000 | FORMA COM ESTRUTURA EM MADEIRA - FORNECIMENTO E APLICAÇÃO
LD1 | P12 | CAR | 2.25.1.2.1.1.1 |  |  |  | C | 65 | 05 | 005 | 010 | Forma plana com compensado resinado para estrutura de fundação, inclusive escoramento de estruturas verticais | m2 | 48.11 |  | 0
LD1 |  |  | 2.25.1.2.2 |  |  |  | C | 65 | 10 | 000 | 000 | ARMADURA PARA CONCRETO
LD1 |  |  | 2.25.1.2.2.1 |  |  |  | C | 65 | 10 | 010 | 000 | ARMADURA PARA CONCRETO EM VERGALHÕES - FORNECIMENTO, CORTE, DOBRA E APLICAÇÃO
LD1 | P12 | CAR | 2.25.1.2.2.1.1 |  |  |  | C | 65 | 10 | 010 | 100 | Armadura em aço CA-50, fornecimento, corte, dobra e aplicação - qualquer diâmetro | kg | 889.64 |  | 0
LD1 |  |  | 2.25.1.2.2.2 |  |  |  | C | 65 | 10 | 020 | 000 | ARMADURA PARA CONCRETO EM TELAS SOLDADAS - FORNECIMENTO, CORTE E APLICAÇÃO
LD1 | P12 | CAR | 2.25.1.2.2.2.1 |  |  |  | C | 65 | 10 | 020 | 005 | Armadura em tela de aço soldada, fornecimento, corte e aplicação de qualquer malha e/ou bitola | kg | 257.66 |  | 0
LD1 |  |  | 2.25.1.2.3 |  |  |  | C | 65 | 15 | 000 | 000 | CONCRETOS
LD1 |  |  | 2.25.1.2.3.1 |  |  |  | C | 65 | 15 | 010 | 000 | CONCRETO - PREPARO, TRANSPORTE, LANÇAMENTO, ADENSAMENTO E CURA (COM FORNECIMENTO DE TODOS OS MATERIAIS)
LD1 | P12 | CAR | 2.25.1.2.3.1.1 |  |  |  | C | 65 | 15 | 010 | 020 | Concreto Não-Bombeado em laje de fundação fck = 10,0 MPa. | m3 | 0.96 |  | 0
LD1 | P12 | CAR | 2.25.1.2.3.1.2 |  |  |  | C | 65 | 15 | 010 | 080 | Concreto Não-Bombeado em estrutura de fundação fck = 40,0 Mpa - Resistente a sulfato | m3 | 20.02 |  | 0
LD1 |  |  | 2.25.1.2.4 |  |  |  | C | 65 | 25 | 000 | 000 | CHUMBADORES, INSERTOS E GRADES METÁLICAS
LD1 |  |  | 2.25.1.2.4.1 |  |  |  | C | 65 | 25 | 005 | 000 | CHUMBADORES
LD1 | P12 | CAR | 2.25.1.2.4.1.1 |  |  |  | C | 65 | 25 | 005 | 005 | Chumbador em aço, fornecimento e instalação, inclusive porcas e arruelas | kg | 160.16 |  | 0
LD1 |  |  | 2.25.1.2.5 |  |  |  | C | 65 | 35 | 000 | 000 | JUNTA DE VEDAÇÃO E/OU DILATAÇÃO - FORNECIMENTO E APLICAÇÃO
LD1 |  |  | 2.25.1.2.5.1 |  |  |  | C | 65 | 35 | 010 | 000 | JUNTA COM MASTIQUE ELÁSTICO / CORDA ALCATROADA / POLIURETANO
LD1 | P12 | DIV | 2.25.1.2.5.1.1 |  |  |  | C | 65 | 35 | 010 | 010 | Junta em mastique elástico à base de poliuretano ou alcatrão, incluindo preparo da superfície (sem necessidade de corte do concreto) | dm3 | 3.24 |  | 0
LD1 |  |  | 2.25.1.2.6 |  |  |  | C | 65 | 35 | 015 | 000 | JUNTA DE DILATAÇÃO COM POLIESTIRENO EXPANDIDO
LD1 | P12 | DIV | 2.25.1.2.6.1 |  |  |  | C | 65 | 35 | 015 | 005 | Junta de dilatação com poliestireno expandido (isopor) | dm3 | 39.96 |  | 0
LD1 |  |  | 2.25.1.2.7 |  |  |  | C | 65 | 45 | 000 | 000 | GRAUTEAMENTO E ADESIVO PARA ESTRUTURAS DE CONCRETO
LD1 |  |  | 2.25.1.2.7.1 |  |  |  | C | 65 | 45 | 015 | 000 | GRAUTEAMENTO E ADESIVO PARA ESTRUTURAS DE CONCRETO - FORNECIMENTO E APLICAÇÃO
LD1 | P12 | CAR | 2.25.1.2.7.1.1 |  |  |  | C | 65 | 45 | 015 | 005 | Fornecimento e aplicação de groute à base de cimento, de retração controlada, para nivelamento, regularização ou enchimento | m3 | 0.18 |  | 0
LD1 |  |  | 2.26 | [8 empty] | NOVA PASSARELA DE ACESSO À CASA DE BOMBAS DA USINA 8 - PATIO K
LD1 |  |  | 2.26.1 |  |  |  | F | 00 | 00 | 000 | 000 | FORNECIMENTO DE EQUIPAMENTOS E COMPONENTES ELETROMECÂNICOS
LD1 |  |  | 2.26.1.1 |  |  |  | F | 75 | 00 | 000 | 000 | FORNECIMENTO DE ESTRUTURAS METÁLICAS
LD1 |  |  | 2.26.1.1.1 |  |  |  | F | 75 | 10 | 000 | 000 | FABRICAÇÃO E FORNECIMENTO DE ESTRUTURAS METÁLICAS
LD1 |  |  | 2.26.1.1.1.1 |  |  |  | F | 75 | 10 | 010 | 000 | FORNECIMENTO DE CHAPAS E PERFIS SOLDADOS
LD1 | P12 | FEM | 2.26.1.1.1.1.1 |  |  |  | F | 75 | 10 | 010 | 005 | Estrutura metálica leve ou perfilados (até 25kg/m) ASTM A36, incluindo pintura de fundo e acabamento | t | 0.1 |  | 0
LD1 |  |  | 2.26.1.1.1.2 |  |  |  | F | 75 | 10 | 020 | 000 | FORNECIMENTO DE PERFIS LAMINADOS DE ABAS PARALELAS (TIPO W - WIDE FLANGE)
LD1 | P12 | FEM | 2.26.1.1.1.2.1 |  |  |  | F | 75 | 10 | 020 | 005 | Estrutura metálica pesada ou perfilados (até 25kg/m) ASTM A572 Gr50, incluindo pintura de fundo e acabamento | t | 0.14 |  | 0
LD1 |  |  | 2.26.1.1.1.3 |  |  |  | F | 75 | 10 | 030 | 000 | FORNECIMENTO DE PERFIS LAMINADOS TIPO CANTONEIRA
LD1 | P12 | FEM | 2.26.1.1.1.3.1 |  |  |  | F | 75 | 10 | 030 | 005 | Estrutura metálica leve ou perfilados (até 25kg/m) ASTM A36, incluindo pintura de fundo e acabamento | t | 0.9 |  | 0
LD1 |  |  | 2.26.1.1.1.4 |  |  |  | F | 75 | 10 | 080 | 000 | FORNECIMENTO DE MISCELÂNEA METÁLICA (ESCADAS, CORRIMÃOS, GUARDA-CORPOS, ETC.)
LD1 | P12 | FEM | 2.26.1.1.1.4.1 |  |  |  | F | 75 | 10 | 080 | 010 | Miscelâneas Metálicas, incluindo pintura de fundo e acabamento | t | 1 |  | 0
LD1 |  |  | 2.26.1.1.1.5 |  |  |  | F | 75 | 10 | 50 | 000 | FORNECIMENTO DE GRADES DE PISO
LD1 | P12 | FEM | 2.26.1.1.1.5.1 |  |  |  | F | 75 | 10 | 050 | 005 | Grade de piso altura 30 mm ASTM A36, incluindo pintura de fundo e acabamento | t | 0.32 |  | 0
LD1 |  |  | 2.26.2 |  |  |  | M | 00 | 00 | 000 | 000 | MONTAGEM DE EQUIPAMENTOS E COMPONENTES ELETROMECÂNICOS
LD1 |  |  | 2.26.2.1 |  |  |  | M | 75 | 00 | 000 | 000 | MONTAGEM DE ESTRUTURAS METÁLICAS
LD1 |  |  | 2.26.2.1.1 |  |  |  | M | 75 | 10 | 000 | 000 | MONTAGEM DE ESTRUTURAS METÁLICAS
LD1 |  |  | 2.26.2.1.1.1 |  |  |  | M | 75 | 10 | 010 | 000 | MONTAGEM DE CHAPAS E PERFIS SOLDADOS
LD1 | P12 | MEM | 2.26.2.1.1.1.1 |  |  |  | M | 75 | 10 | 010 | 005 | Estrutura metálica leve ou perfilados (até 25kg/m) ASTM A36, incluindo pintura de fundo e acabamento | t | 0.1 |  | 0
LD1 |  |  | 2.26.2.1.1.2 |  |  |  | M | 75 | 10 | 020 | 000 | MONTAGEM DE PERFIS LAMINADOS DE ABAS PARALELAS (TIPO W - WIDE FLANGE)
LD1 | P12 | MEM | 2.26.2.1.1.2.1 |  |  |  | M | 75 | 10 | 020 | 005 | Estrutura metálica pesada ou perfilados (> 80kg/m) ASTM A572 Gr50, incluindo pintura de fundo e acabamento | t | 0.14 |  | 0
LD1 |  |  | 2.26.2.1.1.3 |  |  |  | M | 75 | 10 | 030 | 000 | MONTAGEM DE PERFIS LAMINADOS TIPO CANTONEIRA
LD1 | P12 | MEM | 2.26.2.1.1.3.1 |  |  |  | M | 75 | 10 | 030 | 005 | Estrutura metálica leve ou perfilados (até 25kg/m) ASTM A36, incluindo pintura de fundo e acabamento | t | 0.9 |  | 0
LD1 |  |  | 2.26.2.1.1.4 |  |  |  | M | 75 | 10 | 080 | 000 | MONTAGEM DE MISCELÂNEA METÁLICA (ESCADAS, CORRIMÃOS, GUARDA-CORPOS, ETC.)
LD1 | P12 | MEM | 2.26.2.1.1.4.1 |  |  |  | M | 75 | 10 | 080 | 005 | Miscelâneas Metálicas, inclusive Pintura de Fundo | t | 1 |  | 0
LD1 |  |  | 2.26.2.1.1.5 |  |  |  | M | 75 | 10 | 50 | 000 | MONTAGEM DE GRADES DE PISO
LD1 | P12 | MEM | 2.26.2.1.1.5.1 |  |  |  | M | 75 | 10 | 050 | 005 | Grade de piso altura 30 mm ASTM A36, incluindo pintura de fundo e acabamento | t | 0.32 |  | 0
LD1 |  |  | 2.27 | [8 empty] | PLANTA DE QUÍMICOS - PATIO K
LD1 |  |  | 2.27.1 |  |  |  | F | 00 | 00 | 000 | 000 | FORNECIMENTO DE EQUIPAMENTOS E COMPONENTES ELETROMECÂNICOS
LD1 |  |  | 2.27.1.1 |  |  |  | F | 75 | 00 | 000 | 000 | FORNECIMENTO DE ESTRUTURAS METÁLICAS
LD1 |  |  | 2.27.1.1.1 |  |  |  | F | 75 | 10 | 000 | 000 | FABRICAÇÃO E FORNECIMENTO DE ESTRUTURAS METÁLICAS
LD1 |  |  | 2.27.1.1.1.1 |  |  |  | F | 75 | 10 | 010 | 000 | FORNECIMENTO DE CHAPAS
LD1 | P12 | FEM | 2.27.1.1.1.1.1 |  |  |  | F | 75 | 10 | 010 | 005 | Estrutura metálica leve ou perfilados (até 25kg/m) ASTM A572 Gr 50, incluindo pintura de fundo e acabamento | t | 0.12 |  | 0
LD1 |  |  | 2.27.1.1.1.2 |  |  |  | F | 75 | 10 | 020 | 000 | FORNECIMENTO DE PERFIS LAMINADOS DE ABAS PARALELAS (TIPO W - WIDE FLANGE)
LD1 | P12 | FEM | 2.27.1.1.1.2.1 |  |  |  | F | 75 | 10 | 020 | 005 | Estrutura metálica leve ou perfilados (até 25kg/m) ASTM A572 Gr50, incluindo pintura de fundo e acabamento | t | 2.45 |  | 0
LD1 |  |  | 2.27.1.1.1.3 |  |  |  | F | 75 | 10 | 030 | 000 | FORNECIMENTO DE PERFIS LAMINADOS TIPO "U"
LD1 | P12 | FEM | 2.27.1.1.1.3.1 |  |  |  | F | 75 | 10 | 030 | 005 | Estrutura metálica leve ou perfilados (até 25kg/m) ASTM A36, incluindo pintura de fundo e acabamento | t | 0.3 |  | 0
LD1 |  |  | 2.27.1.1.1.4 |  |  |  | F | 75 | 10 | 080 | 000 | FORNECIMENTO DE MISCELÂNEA METÁLICA (ESCADAS, CORRIMÃOS, GUARDA-CORPOS, ETC.)
LD1 | P12 | FEM | 2.27.1.1.1.4.1 |  |  |  | F | 75 | 10 | 080 | 010 | Miscelâneas Metálicas, incluindo pintura de fundo e acabamento | t | 0.9 |  | 0
LD1 |  |  | 2.27.1.1.2 |  |  |  | F | 75 | 20 | 000 | 000 | FABRICAÇÃO E FORNECIMENTO DE COBERTURAS E FECHAMENTOS
LD1 |  |  | 2.27.1.1.2.1 |  |  |  | F | 75 | 20 | 010 | 000 | FORNECIMENTO DE COBERTURA COMPLETA
LD1 | P12 | FEM | 2.27.1.1.2.1.1 |  |  |  | F | 75 | 20 | 010 | 003 | Cobertura completa incluindo rufos, contra rufos, acessórios de vedação e fechamento em telhas translúcidas | m2 | 55 |  | 0
LD1 | P12 | FEM | 2.27.1.1.2.1.1.1 |  |  |  | F | 75 | 20 | 010 | 002 | Tapamento lateral incluindo rufos, contra rufos, acessórios de vedação e fechamento em telha trapezoidal galvanizada espessura de 0,65 mm, inclusive pintura. | m2 | 77 |  | 0
LD1 |  |  | 2.27.2 |  |  |  | M | 00 | 00 | 000 | 000 | MONTAGEM DE EQUIPAMENTOS E COMPONENTES ELETROMECÂNICOS
LD1 |  |  | 2.27.2.1 |  |  |  | M | 75 | 00 | 000 | 000 | MONTAGEM DE ESTRUTURAS METÁLICAS
LD1 |  |  | 2.27.2.1.1 |  |  |  | M | 75 | 10 | 000 | 000 | MONTAGEM DE ESTRUTURAS METÁLICAS
LD1 |  |  | 2.27.2.1.1.1 |  |  |  | M | 75 | 10 | 010 | 000 | MONTAGEM DE CHAPAS
LD1 | P12 | MEM | 2.27.2.1.1.1.1 |  |  |  | M | 75 | 10 | 010 | 005 | Estrutura metálica leve ou perfilados (até 25kg/m) ASTM A572 Gr 50, incluindo pintura de fundo e acabamento | t | 0.12 |  | 0
LD1 |  |  | 2.27.2.1.1.2 |  |  |  | M | 75 | 10 | 020 | 000 | MONTAGEM DE PERFIS LAMINADOS DE ABAS PARALELAS (TIPO W - WIDE FLANGE)
LD1 | P12 | MEM | 2.27.2.1.1.2.1 |  |  |  | M | 75 | 10 | 020 | 005 | Estrutura metálica leve ou perfilados (até 25kg/m) ASTM A572 Gr50, incluindo pintura de fundo e acabamento | t | 2.45 |  | 0
LD1 |  |  | 2.27.2.1.1.3 |  |  |  | M | 75 | 10 | 030 | 000 | MONTAGEM DE PERFIS LAMINADOS TIPO "U"
LD1 | P12 | MEM | 2.27.2.1.1.3.1 |  |  |  | M | 75 | 10 | 030 | 005 | Estrutura metálica leve ou perfilados (até 25kg/m) ASTM A36, incluindo pintura de fundo e acabamento | t | 0.3 |  | 0
LD1 |  |  | 2.27.2.1.1.4 |  |  |  | M | 75 | 10 | 080 | 000 | MONTAGEM DE MISCELÂNEA METÁLICA (ESCADAS, CORRIMÃOS, GUARDA-CORPOS, ETC.)
LD1 | P12 | MEM | 2.27.2.1.1.4.1 |  |  |  | M | 75 | 10 | 080 | 010 | Miscelâneas Metálicas, incluindo pintura de fundo e acabamento | t | 0.9 |  | 0
LD1 |  |  | 2.27.2.1.2 |  |  |  | M | 75 | 20 | 000 | 000 | MONTAGEM DE COBERTURAS METÁLICAS E ACESSÓRIOS
LD1 |  |  | 2.27.2.1.2.1 |  |  |  | M | 75 | 20 | 010 | 000 | MONTAGEM DE COBERTURA COMPLETA
LD1 | P12 | MEM | 2.27.2.1.2.1.1 |  |  |  | M | 75 | 20 | 010 | 003 | Cobertura completa incluindo rufos, contra rufos, acessórios de vedação e fechamento em telhas translúcidas | m2 | 55 |  | 0
LD1 | P12 | MEM | 2.27.2.1.2.1.2 |  |  |  | M | 75 | 20 | 010 | 002 | Tapamento lateral incluindo rufos, contra rufos, acessórios de vedação e fechamento em telha trapezoidal galvanizada espessura de 0,65 mm, inclusive pintura. | m2 | 77 |  | 0
LD1 |  |  | 2.28 | [8 empty] | EQUIPAMENTOS MECÂNICOS DA PLANTA DE QUÍMICOS - PATIO K
LD1 |  |  | 2.28.1 |  |  |  | F | 00 | 00 | 000 | 000 | FORNECIMENTO DE EQUIPAMENTOS E COMPONENTES ELETROMECÂNICOS
LD1 |  |  | 2.28.1.1 |  |  |  | F | 10 | 00 | 000 | 000 | FORNECIMENTO DE EQUIPAMENTOS MECÂNICOS
LD1 |  |  | 2.28.1.1.1 |  |  |  | F | 10 | 86 | 000 | 000 | FORNECIMENTO DE SISTEMAS
LD1 |  |  | 2.28.1.1.1.1 |  |  |  | F | 10 | 86 | 040 | 000 | FORNECIMENTO DE SISTEMA DE TRATAMENTO DE ÁGUA COMPOSTO PELOS EQUIPAMENTOS ABAIXO
LD1 | P12 | FME | 2.28.1.1.1.1.1 |  |  |  | F | 10 | 86 | 040 | 040 | Reservatório fabricado em fibra de vidro para estocagem de coagulante, capacidade 25 m3, para Planta de Químicos do Pátio K - Tag: TQ-8930PZ-96. Fornecedor de referência: Caldefiber | un | 1 |  | 0
LD1 | P12 | FME | 2.28.1.1.1.1.2 |  |  |  | F | 10 | 86 | 040 | 041 | Reservatório fabricado em fibra de vidro para estocagem de floculante, capacidade 7,5 m3, para Planta de Químicos do Pátio K - Tag: TQ-8930PZ-97/98. Fornecedor de referência: Caldefiber | un | 2 |  | 0
LD1 | P12 | BOM | 2.28.1.1.1.1.3 |  |  |  | F | 10 | 86 | 040 | 042 | Bomba centrífuga horizontal para transferência de coagulante e floculante para o dosador de nível constante. Vazão: 2,5 m3/h, AMT:50 mca, Potência: 1,5 cv - Tag: BQ-8930PZ-90/91 | un | 2 |  | 0
LD1 | P12 | FEI | 2.28.1.1.1.1.4 |  |  |  | F | 10 | 86 | 040 | 043 | TUBO DISTRIBUIDOR DE FLUXO | un | 2 |  | 0
LD1 | P12 | FME | 2.28.1.1.1.1.5 |  |  |  | F | 10 | 86 | 040 | 043 | Calha Parshall fabricada em fibra de vidro, 48". Fornecedor de referência: Incontrol | un | 1 |  | 0
LD1 |  |  | 2.28.2 |  |  |  | M | 00 | 00 | 000 | 000 | MONTAGEM DE EQUIPAMENTOS E COMPONENTES ELETROMECÂNICOS
LD1 |  |  | 2.28.2.1 |  |  |  | M | 10 | 00 | 000 | 000 | MONTAGEM DE EQUIPAMENTOS MECÂNICOS
LD1 |  |  | 2.28.2.1.1 |  |  |  | M | 10 | 86 | 000 | 000 | MONTAGEM DE SISTEMAS
LD1 |  |  | 2.28.2.1.1.1 |  |  |  | M | 10 | 86 | 040 | 000 | MONTAGEM DE SISTEMA DE TRATAMENTO DE ÁGUA COMPOSTO PELOS EQUIPAMENTOS ABAIXO
LD1 | P12 | MME | 2.28.2.1.1.1.1 |  |  |  | M | 10 | 86 | 040 | 040 | Reservatório fabricado em fibra de vidro para estocagem de coagulante, capacidade 25 m3, para Planta de Químicos do Pátio K - Tag: TQ-8930PZ-96. Fornecedor de referência: Caldefiber | un | 1 |  | 0
LD1 | P12 | MME | 2.28.2.1.1.1.2 |  |  |  | M | 10 | 86 | 040 | 041 | Reservatório fabricado em fibra de vidro para estocagem de polímero, capacidade 7,5 m3, para Planta de Químicos do Pátio K - Tag: TQ-8930PZ-97/98. Fornecedor de referência: Caldefiber | un | 2 |  | 0
LD1 | P12 | FME | 2.28.2.1.1.1.3 |  |  |  | M | 10 | 86 | 040 | 042 | Bomba centrífuga horizontal para transferência de coagulante e polímero para o dosador de nível constante. Vazão: 2,5 m3/h, AMT:50 mca, Potência: 1,5 cv - Tag: BQ-8930PZ-90/91 | un | 2 |  | 0
LD1 | P12 | MEI | 2.28.2.1.1.1.4 |  |  |  | M | 10 | 86 | 040 | 043 | TUBO DISTRIBUIDOR DE FLUXO | un | 2 |  | 0
LD1 | P12 | MME | 2.28.2.1.1.1.5 |  |  |  | M | 10 | 86 | 040 | 043 | Calha Parshall fabricada em fibra de vidro, 48". Fornecedor de referência: Incontrol | un | 1 |  | 0
TOT |  |  | ***** | [8 empty] | TOTAL LD1 |  |  |  | 0

## Orçamento de Investimento
PLANILHA DE QUANTIDADES Memória de Cálculo | [6 empty] | CCPL
EMPREENDIMENTO: | [6 empty] | Nº PQ_Z_88776655
Engenharia E3, Obras Civis, Fornecimento e Montagens Eletromecânicas | [6 empty] | REVISÃO: 2
DATA: 20/12/2022
FOLHA:
ITEM | CRITÉRIOS DE MEDIÇÃO |  |  |  | DESCRIÇÃO DOS SERVIÇOS | UNIDADE | QUANTIDADE | PREÇOS UNITÁRIOS |  |  | PREÇOS TOTAIS
[8 empty] | FORNECIMENTO | SERVIÇOS | COMPOSIÇÃO
[6 empty] | A | B | C | D | E | F
1 |  |  |  |  | MOBILIZAÇÃO E DESMOBILIZAÇÃO DE PESSOAL E EQUIPAMENTOS,CONSTRUÇÃO DE CANTEIRO DE OBRAS
1.1 |  |  |  |  | INSTALAÇÕES PROVISÓRIAS DE OBRAS / INSTALAÇÕES DEFINITIVAS
1.1.1 |  |  |  |  | MOBILIZAÇÃO DE PESSOAL E EQUIPAMENTOS
1.1.1.1 | CM | CSN | 01 | 001 | Serviços preliminares (supressãovegetal, destocamento, limpeza, terraplenagem, revestimento primário, abertura de acessos, fechamento da área do canteiro) | vb | 1 |  | 1 | 1 | 1
1.1.1.2 | CM | CSN | 01 | 002 | Instalações provisórias (redes e ligações, sinalização, móveis e utensílios, edificações, centrais e oficinas) | vb | 1 |  | 1 | 1 | 1 |  | S
1.1.1.3 | CM | CSN | 01 | 003 | Manutenção do canteiro, campanhas educativas | vb x mês | 6 |  | 1 | 1 | 6 |  | S
1.1.1.4 | CM | CSN | 01 | 004 | Desmobilização | vb | 1 |  | 1 | 1 | 1 |  | S
2 |  |  |  |  | DESENVOLVIMENTO DE ENGENHARIA BÁSICA E DETALHADA
2.1 |  |  |  |  | ENGENHARIA BÁSICA
2.1,1 |  |  |  |  | DESENVOLVIMENTO DE ENGENHARIA BÁSICA
2.1.1.1 | CM | CSN | 7 | 005 | Desenvolvimento de desenhos Engenharia Básica | A1x Eq. | 85 |  |  | 0 | 0
2.1.1.2 | CM | CSN | 7 | 005 | Desenvolvimento de documentos (relatórios, memórias de cálculo e etc) Engenharia Básica | A1x Eq. | 15 |  |  | 0 | 0
2.1.1.3 | CM | CSN | 7 | 005 | Revisão de Desenhos/Documentos Técnicos (Memórias de Calculo, Folha de Dados, Memoriais Descritivos, etc.): 25% | A1x Eq. | 10 |  |  | 0 | 0
2.1.1.4 | CM | CSN | 7 | 005 | Revisão de Desenhos/Documentos Técnicos (Memórias de Calculo, Folha de Dados, Memoriais Descritivos, etc.): 50% | A1x Eq. | 10 |  |  | 0 | 0
2.1.1.5 | CM | CSN | 7 | 005 | Revisão de Desenhos/Documentos Técnicos (Memórias de Calculo, Folha de Dados, Memoriais Descritivos, etc.): 75% | A1x Eq. | 5 |  |  | 0 | 0
2.2 |  |  |  |  | ENGENHARIA DETALHADA
2.2.1 |  |  |  |  | DESENVOLVIMENTO DE ENGENHARIA DETALHADA
2.2.1.1 | CM | CSN | 7 | 005 | Desenvolvimento de desenhos Engenharia Detalhada | A1x Eq. | 196 |  |  | 0 | 0
2.2.1.2 | CM | CSN | 7 | 005 | Desenvolvimento de documentos (relatórios, memórias de cálculo e etc) Engenharia Detalhada | A1x Eq. | 35 |  |  | 0 | 0
2.2.1.3 | CM | CSN | 7 | 22 | Revisão de Desenhos/Documentos Técnicos (Memórias de Calculo, Folha de Dados, Memoriais Descritivos, etc.): 25% | A1x Eq. | 15 |  |  | 0 | 0
2.2.1.4 | CM | CSN | 7 | 22 | Revisão de Desenhos/Documentos Técnicos (Memórias de Calculo, Folha de Dados, Memoriais Descritivos, etc.): 50% | A1x Eq. | 15 |  |  | 0 | 0
2.2.1.5 | CM | CSN | 7 | 22 | Revisão de Desenhos/Documentos Técnicos (Memórias de Calculo, Folha de Dados, Memoriais Descritivos, etc.): 75% | A1x Eq. | 10 |  |  | 0 | 0
2.2.1.6 | CM | CSN | 7 | 005 | Avaliação das condições Pipe Rack existete com reforço para inclusão 4ª linha - MC de verificação | A1x Eq. | 10 |  |  | 0 | 0
2.2.1.7 | CM | CSN | 7 | 005 | Avaliação dimensionamento Sisitema de Ar Comprimido Atlas Copco | A1x Eq. | 10 |  |  | 0 | 0
2.2.2 |  |  |  |  | LEVANTAMENTO DE DADOS NO CAMPO - MULTIDISCIPLINAR
2.2.2.1 | CM | CSN | 7 | 010 | Engenheiro Senior | H x h | 158 |  |  | 0 | 0
2.2.2.2 | CM | CSN | 7 | 010 | Projetista Sênior | H x h | 158 |  |  | 0 | 0
3 |  |  |  |  | SERVIÇOS EM TERRA / TERRAPLENAGEM
3.1 |  |  |  |  | ESCAVAÇÃO DE CAVAS E VALAS
3.1.1 |  |  |  |  | ESCAVAÇÃO DE CAVAS OU VALAS EM MATERIAL DE 1ª CATEGORIA
3.1.1.1 | CM | CSN | 02 | 030 | Escavação mecanizada de cavas ou valas em material de 1ª categoria - profundidade até 1,5m | m³ | 420 |  |  | 0 | 0
3.1.1.2 | CM | CSN | 02 | 030 | Escavação manual de cavas ou valas, material de 1ª categoria - profundidade até 1,5m | m³ | 335 |  |  | 0 | 0
3.2 |  |  |  |  | REGULARIZAÇÃO DE FUNDO DE CAVAS OU VALAS
3.2.1 | CM | CSN | 02 | 035 | Regularização e compactação de fundo de cavas ou valas | m² | 430 |  |  | 0 | 0
3.3 |  |  |  |  | REATERRO DE CAVAS E VALAS
3.3.1 | CM | CSN | 02 | 037 | Reaterro compactado de cavas ou valas, a 100% do Proctor Normal | m³ | 240 |  |  | 0 | 0
3.4 |  |  |  |  | BOTA-FORA DE MATERIAL EXCEDENTE - USO GERAL
3.4.1 | CM | CSN | 02 | 039 | Carga, transporte, descarga e espalhamento de material de 1ª categoria em bota-fora - DMT até 1000m - uso geral | m³ | 294 |  |  | 0 | 0
3.5 |  |  |  |  | MOMENTO EXTRAORDINÁRIO DE TRANSPORTE - USO GERAL
3.5.1 | CM | CSN | 02 | 041 | Momento extraordinário de transporte de material de 1ª categoria - uso geral (3Km) | m³ x km | 1022 |  |  | 0 | 0
3.6 |  |  |  |  | LONA PLÁSTICA
3.6.1 | CM | CSN | 02 | 055 | Fornecimento e instalação de lona plástica preta (polietileno) espessura 0,8mm | m² | 128 |  |  | 0 | 0
4 |  |  |  |  | ESTRUTURAS DE CONCRETO
4.1 |  |  |  |  | FORMAS E CIMBRAMENTOS
4.1.1 |  |  |  |  | FORMA COM ESTRUTURA EM MADEIRA
4.1.1.1 | CM | CSN | 02 | 120 | Forma plana com madeirite resinado para estrutura de fundação, inclusive escoramento de estruturas verticais | m² | 937 |  |  | 0 | 0
4.1.1.2 | CM | CSN | 02 | 120 | Forma plana com madeirite resinado para estrutura elevada, inclusive escoramento de estruturas verticais | m² | 102 |  |  | 0 | 0
4.2 |  |  |  |  | ARMADURA PARA CONCRETO
4.2.1 |  |  |  |  | ARMADURA PARA CONCRETO - FORNECIMENTO, CORTE E APLICAÇÃO
4.2.1.1 | CM | CSN | 02 | 123 | Armadura em aço CA-50, fornecimento, corte, dobra e aplicação - Ø todos | kg | 13780 |  |  | 0 | 0
4.2.2 |  |  |  |  | ARMADURA PARA CONCRETO EM TELAS SOLDADAS - FORNECIMENTO, CORTE E APLICAÇÃO
4.2.2.1 | CM | CSN | 02 | 123 | Armadura em tela de aço soldada, fornecimento, corte e aplicação de qualquer malha e/ou bitola | kg | 1310 |  |  | 0 | 0
4.3 |  |  |  |  | CONCRETOS
4.3.1 |  |  |  |  | CONCRETO - PREPARO, TRANSPORTE, LANÇAMENTO, ADENSAMENTO E CURA (COM FORNECIMENTO DE TODOS OS MATERIAIS)
4.3.1.1 | CM | CSN | 02 | 124 | Concreto Convencional em estrutura de fundação fck => 10,0 MPa. | m³ | 36.5 |  |  | 0 | 0
4.3.1.2 | CM | CSN | 02 | 124 | Concreto Convencional em estrutura de fundação fck => 30,0 MPa. | m³ | 187 |  |  | 0 | 0
4.3.1.3 | CM | CSN | 02 | 124 | Concreto Convencional em estrutura elevada fck => 30,0 MPa. | m³ | 10 |  |  | 0 | 0
4.4 |  |  |  |  | PISOS - Fornecimento e Aplicação
4.4.1 |  |  |  |  | PISOS CIMENTADOS
4.4.1.1 | CM | CSN | 02 | 143 | Passeio em concreto desempenado, com junta seca a cada 120cm, espessura 10cm | m² | 70 |  |  | 0 | 0
4.5 |  |  |  |  | CHUMBADORES, INSERTOS E GRADES METÁLICAS
4.5.1 |  |  |  |  | CHUMBADORES
4.5.1.1 | CM | CSN | 02 | 130 | Chumbador em aço ASTM A36, fornecimento e instalação , inclusive porcas e arruelas | kg | 60 |  |  | 0 | 0
4.5.1.2 | CM | CSN | 02 | 130 | Chumbador quimico diversos diâmetros, fornecimento e instalação , com todos os itens inclusivos. | und | 40 |  |  | 0 | 0
4.5.1.3 | CM | CSN | 02 | 130 | Chumbador em aço SAE 1020, fornecimento e instalação , inclusive porcas e arruelas | kg | 400 |  |  | 0 | 0
4.5.2 |  |  |  |  | INSERTOS
4.5.2.1 | CM | CSN | 02 | 130 | Inserto metálico em aço ASTM-A36, fornecimento e instalação | kg | 500 |  |  | 0 | 0
4.5.3 |  |  |  |  | GRADES METÁLICAS PARA PISO
4.5.3.1 | CM | CSN | 02 | 139 | Grade metálica GS-B2-204, em aço carbono, acabamento natural - fornecimento e aplicação | kg | 251 |  |  | 0 | 0
4.6 |  |  |  |  | GRAUTEAMENTO E ADESIVO PARA ESTRUTURAS DE CONCRETO - Fornecimento e Aplicação
4.6.1 | CM | CSN | 02 | 128 | Argamassa para nivelamento, regularização ou enchimento tipo SIKA GROUT ou similar | m³ | 5 |  |  | 0 | 0
4.6.2 | CM | CSN | 02 | 129 | Aplicação de Sikadur 32 ou similar em furos, Ø=< 32mm (inclusive colagem da armadura) | dm³ | 6 |  |  | 0 | 0
4.7 |  |  |  |  | JUNTAS DE VEDAÇÃO E/OU DILATAÇÃO - Fornecimento e Aplicação
4.7.1 |  |  |  |  | JUNTA COM MASTIQUE ELÁSTICO / CORDA ALCATROADA
4.7.1.1 | CM | CSN | 02 | 133 | Junta em mastique elástico, tipo Sikaflex T68, incluindo corte do concreto e preparo da superfície | dm³ | 20 |  |  | 0 | 0
4.7.1.2 | CM | CSN | 02 | 132 | Junta de controle serrada em concreto, com corte de até 5cm de profundidade e 0,6cm de largura, inclusive enchimento com corda alcatroada | m | 50 |  |  | 0 | 0
4.7.2 |  |  |  |  | JUNTA DE DILATAÇÃO COM POLIESTIRENO EXPANDIDO
4.7.2.1 | CM | CSN | 02 | 135 | Junta de dilatação com poliestireno expandido (isopor) | dm³ | 320 |  |  | 0 | 0
4.8 |  |  |  |  | CORTE, FURO E PREPARO DE SUPERFÍCIE DE CONCRETO
4.8.1 |  |  |  |  | CORTE EM ESTRUTURA DE CONCRETO
4.8.1.1 | CM | CSN | 02 | 136 | Corte em piso ou laje de concreto, com uso de disco diamantado, profundidade de 21 a 50 cm | m² | 20 |  |  | 0 | 0
4.8.1.2 | CM | CSN | 02 | 136 | Corte com fio diamantado | m² | 1 |  |  | 0 | 0
4.8.2 |  |  |  |  | FURO EM ESTRUTURA DE CONCRETO
4.8.2.1 | CM | CSN | 02 | 136 | Furo em concreto com broca, profundidade acima de 20cm, Ø 1" | m | 5 |  |  | 0 | 0
4.8.2.2 | CM | CSN | 02 | 136 | Furo em concreto com coroa diamantada, profundidade até 40cm - Ø 14" | m | 1 |  |  | 0 | 0
4.8.3 |  |  |  |  | PREPARO DE SUPERFÍCIE DE CONCRETO
4.8.3.1 | CM | CSN | 02 | 136 | Escarificação manual de concreto, corte com profundidade até 3cm | m² | 2 |  |  | 0 | 0
4.8.3.2 | CM | CSN | 02 | 136 | Escarificação mecânica de concreto, corte com profundidade até 3cm | m² | 10 |  |  | 0 | 0
4.8.3.3 | CM | CSN | 02 | 136 | Limpeza de superfície de concreto com jato de água | m² | 12 |  |  | 0 | 0
4.9 |  |  |  |  | DESMONTES E DEMOLIÇÕES
4.9.1 |  |  |  |  | DEMOLIÇÕES E DESMONTAGENS
4.9.1.1 | CM | CSN | 02 | 108 | Demolição manual de concreto simples | m³ | 5 |  |  | 0 | 0
4.9.1.2 | CM | CSN | 02 | 108 | Demolição mecanizada de concreto simples | m³ | 5 |  |  | 0 | 0
4.9.1.3 | CM | CSN | 02 | 108 | Demolição de concreto armado | m³ | 30 |  |  | 0 | 0
4.9.2 |  |  |  |  | REMOÇÃO DE MATERIAIS PROVENIENTES DE DESMONTES, DEMOLIÇÕES E DESMONTAGENS
4.9.2.1 | CM | CSN | 02 | 039 | Carga e transporte de material proveniente de demolições ou desmontes para a área de bota-fora - DMT até 500m | m³ | 40 |  |  | 0 | 0
4.9.2.2 | CM | CSN | 02 | 041 | Momento extraordinário de transporte de material proveniente de demolições ou desmontes | m³ x km | 4000 |  |  | 0 | 0
5 |  |  |  |  | ACABAMENTOS PREDIAIS E INDUSTRIAIS
5.1 |  |  |  |  | ALVENARIAS E FECHAMENTOS - Fornecimento e Execução
5.1.1 |  |  |  |  | ALVENARIA EM BLOCO DE CONCRETO
5.1.1.1 | CM | CSN | 02 | 140 | Alvenaria de vedação em bloco de concreto espessura de 15cm | m² | 10 |  |  | 0 | 0
5.1.1.2 | CM | CSN | 02 | 140 | ALVENARIA EM BLOCOS DE CONCRETO - DIM. 14x19x39cm, ASSENTADOS COM ARGAMASSA 1:2:8 | m² | 132 |  |  | 0 | 0
5.1.1.3 | CM | CSN | 02 | 142 | Chapisco comum com argamassa de cimento e areia - Traço 1:3 | m² | 356.02 |  |  | 0 | 0
5.1.1.4 | CM | CSN | 02 | 142 | Reboco com argamassa de cimento, areia e cal - Traço 1:2:8 espessura de 20mm | m² | 356.02 |  |  | 0 | 0
5.1.1.5 | CM | CSN | 02 | 142 | Emboço com argamassa de cimento, areia e cal - Traço 1:2:8 espessura de 20mm | m² | 356.02 |  |  | 0 | 0
6 |  |  |  |  | RODAPÉS, SOLEIRAS E PEITORIS - Fornecimento e Aplicação
6.1 |  |  |  |  | RODAPÉS
6.1.1 | CM | CSN | 2 | 146 | Rodapé em cimentado desempenado esp.:2cm - h=15cm | m | 51.48 |  |  | 0 | 0
6.2 |  |  |  |  | ESQUADRIAS E VIDROS - Fornecimento e Instalação
6.2.1 |  |  |  |  | ESQUADRIAS DE PORTAS
6.2.1.1 | CM | CSN | 2 | 144 | PORTA/PORTÃO, EM CHAPA DE AÇO, INCLUSIVE CONTRAMARCO E ACESSÓRIOS DE FIXAÇÃO, COM PUXADOR INTERNO/EXTERNO E TRAVA MANUAL. PREVISÃO PARA CADEADO EXTERNAMENTE E AVISO DE VÃO LIVRE DO LADO INTERNO ACABAMENTO PINTURA ANTIFERRUGINOSA. | m² | 30 |  |  | 0 | 0
6.3 |  |  |  |  | PINTURAS PREDIAIS E INDUSTRIAIS - Fornecimento e Execução
6.3.1 |  |  |  |  | PINTURA EM PAREDES E TETOS - inclusive seladores
6.3.1.1 | CM | CSN | 02 | 171 | Selador acrílico da Suvinil ou equivalente. | m² | 356.02 |  |  | 0 | 0
6.3.1.2 | CM | CSN | 02 | 171 | Pintura interna com tinta latex, cor branco em superfície emassada | m² | 356.02 |  |  | 0 | 0
6.3.1.3 | CM | CSN | 02 | 171 | Pintura externa com tinta latex, cor camurça em superfície emassada | m² | 356.02 |  |  | 0 | 0
6.3.2 |  |  |  |  | TUBULAÇÃO DE PVC RÍGIDO PARA ESGOTO
6.3.2.1 | CM | CSN | 02 | 155 | Fornecimento e instalação de tubulação de PVC rígido para esgoto, ponta lisa, inclusive conexões Ø 100mm | m | 82.89 |  |  | 0 | 0
6.4 |  |  |  |  | SISTEMAS DE COMBATE A INCÊNDIO
6.4.1 |  |  |  |  | EXTINTORES
6.4.1.1 | CM | CSN | 02 | 168 | Fornecimento e instalação de Extintor de incêndio tipo Pó ABC (2A:20B:C), Fosfato Monoamônicofabricado conforme a NBR 15.808 | un | 2 |  |  | 0 | 0
6.4.1.2 | CM | CSN | 02 | 168 | Fornecimento de Abrigo para extintor, externo, com pingadeira, visor e veneziana de ventilação, 75 x 30 x25. | un | 2 |  |  | 0 | 0
6.5 |  |  |  |  | SINALIZAÇÃO DE EMERGÊNCIA, CONFORME IT 15 do CBMMG
6.5.1 | CM | CSN | 2 | 76 | Fornecimento e instalação de placa de sinalização de orientação e salvamento de parede, tipo S12; forma retangular; fundo na cor verde segurança, pictograma fotoluminescente, dim. 442x221mm, conforme instrução técnica IT-15. | un | 1 |  |  | 0 | 0
6.5.2 | CM | CSN | 2 | 76 | Fornecimento e instalação de sinalização de equipamentos de combate a incêndio e alarme de parede,tipo E5; forma quadrada / retangular; fundo na cor vermelho segurança, pictograma fotoluminescente, dim. 313x313mm, conforme instrução técnica IT-15. | un | 2 |  |  | 0 | 0
6.5.3 | CM | CSN | 2 | 76 | Fornecimento e instalação de sinalização de solo de equipamentos de combate a incêndio e alarme, tipo E12; forma quadrada (100x100cm); fundo na cor vermelho segurança, borda amarela, conforme instrução técnica IT-15. | un | 2 |  |  | 0 | 0
6.6 |  |  |  |  | COBERTURAS - Fornecimento e Aplicação
6.6.1 | CM | CSN | 3 | 30 | Fornecimento e Montagem De Estrutura Em Perfis Metálicos Leves, Inclusive Pintura De Acabamento | t | 10 |  |  | 0 | 0
6.6.2 | CM | CSN | 2 | 148 | Telha trapezoidal alumínio espessura de 0,65 mm e altura 33 mm, iclusive cumeeira, rufos e calhas em aço zincado, revestimento Tipo B (250 g/m2), acab. natural, esp.= 0,65 mm | m² | 250 |  |  | 0 | 0
6.7 |  |  |  |  | PINTURA E DEMARCAÇÕES
6.7.1 | CM | CSN | 2 | 171 | Pintura de piso tinta acrílica | m² | 40 |  |  | 0 | 0
6.8 |  |  |  |  | HIDROSSEMEADURA
6.8.1 | CM | CSN | 2 | 175 | Plantio de grama por hidrossemeadura | m² | 50 |  |  | 0 | 0
6.9 |  |  |  |  | FORNECIMENTO DE MÃO DE OBRA DIRETA
6.9.1 | CM | CSN | 7 | 010 | Serviços de Servente | hxh | 216 |  |  | 0 | 0
6.9.2 | CM | CSN | 7 | 010 | Serviços de Oficial | hxh | 144 |  |  | 0 | 0
6.9.3 | CM | CSN | 7 | 010 | Serviços de Encarregado | hxh | 186 |  |  | 0 | 0
7 |  |  |  |  | FORNECIMENTO E MONTAGEM DE EQUIPAMENTOS MECÂNICOS
7.1 |  |  |  |  | FORNECIMENTO E MONTAGEM DE BOMBAS
7.1.1 |  |  |  |  | FORNECIMENTO E MONTAGEM DE BOMBAS CENTRÍFUGAS
7.1.1.1 | CM | CSN | 03 | 023 | Fornecimento de Bomba de polpa - 21-BP-100 - Tipo centrífuga horizontal - Tamanho Ref: 10/8 AH, conforme EG586588; | un | 1 |  |  | 0 | 0
7.1.1.2 | CM | CSN | 03 | 023 | Montagem de Bomba de polpa - 21-BP-100 - Tipo centrífuga horizontal - Tamanho Ref: 10/8 AH, conforme EG586588; | un | 1 |  |  | 0 | 0
7.1.1.3 | CM | CSN | 03 | 023 | Fornecimento de Bomba de polpa - 28-BP-103 - Tipo centrífuga horizontal - Tamanho Ref: 8/6 AH, conforme EG586588; | un | 1 |  |  | 0 | 0
7.1.1.4 | CM | CSN | 03 | 023 | Montagem de Bomba de polpa - 28-BP-103 - Tipo centrífuga horizontal - Tamanho Ref: 8/6 AH, conforme EG586588; | un | 1 |  |  | 0 | 0
7.1.1.5 | CM | CSN | 03 | 023 | Fornecimento de Bomba de polpa - 41-BP-100 - Tipo centrífuga horizontal -Tamanho Ref: 14/12 AHP, conforme EG586588; | un | 1 |  |  | 0 | 0
7.1.1.6 | CM | CSN | 03 | 023 | Montagem de Bomba de polpa - 41-BP-100 - Tipo centrífuga horizontal -Tamanho Ref: 14/12 AHP, conforme EG586588; | un | 1 |  |  | 0 | 0
7.1.1.7 | CM | CSN | 03 | 023 | Fornecimento de Bomba de polpa - 41-BP-101 - Tipo centrífuga horizontal -Tamanho Ref: 6/4 AH, conforme EG586588; | un | 1 |  |  | 0 | 0
7.1.1.8 | CM | CSN | 03 | 023 | Montagem de Bomba de polpa - 41-BP-101 - Tipo centrífuga horizontal -Tamanho Ref: 6/4 AH, conforme EG586588; | un | 1 |  |  | 0 | 0
7.1.1.9 | CM | CSN | 03 | 023 | Fornecimento de Bomba de polpa - 41-BP-102 - Tipo centrífuga horizontal -Tamanho Ref: 10/8 AH, conforme EG586588; | un | 1 |  |  | 0 | 0
7.1.1.10 | CM | CSN | 03 | 023 | Montagem de Bomba de polpa - 41-BP-102 - Tipo centrífuga horizontal -Tamanho Ref: 10/8 AH, conforme EG586588; | un | 1 |  |  | 0 | 0
7.1.1.11 | CM | CSN | 03 | 023 | Fornecimento de Bomba de polpa - 41-BP-103 - Tipo centrífuga horizontal -Tamanho Ref: 10/8 AHP, conforme EG586588; | un | 1 |  |  | 0 | 0
7.1.1.12 | CM | CSN | 03 | 023 | Montagem de Bomba de polpa - 41-BP-103 - Tipo centrífuga horizontal -Tamanho Ref: 10/8 AHP, conforme EG586588; | un | 1 |  |  | 0 | 0
7.1.1.13 | CM | CSN | 03 | 023 | Fornecimento de Bomba de polpa - 41-BP-104 - Tipo centrífuga horizontal -Tamanho Ref: 14/12 AH, conforme EG586588; | un | 1 |  |  | 0 | 0
7.1.1.14 | CM | CSN | 03 | 023 | Montagem de Bomba de polpa - 41-BP-104 - Tipo centrífuga horizontal -Tamanho Ref: 14/12 AH, conforme EG586588; | un | 1 |  |  | 0 | 0
7.1.1.15 | CM | CSN | 03 | 023 | Fornecimento de Bomba de polpa - 41-BP-105 - Tipo centrífuga horizontal -Tamanho Ref: 8/6 AHP, conforme EG586588; | un | 1 |  |  | 0 | 0
7.1.1.16 | CM | CSN | 03 | 023 | Montagem de Bomba de polpa - 41-BP-105 - Tipo centrífuga horizontal -Tamanho Ref: 8/6 AHP, conforme EG586588; | un | 1 |  |  | 0 | 0
7.1.1.17 | CM | CSN | 03 | 023 | Fornecimento de Bomba de polpa - 41-BP-106 - Tipo centrífuga horizontal -Tamanho Ref: 8/6 AH, conforme EG586588; | un | 1 |  |  | 0 | 0
7.1.1.18 | CM | CSN | 03 | 023 | Montagem de Bomba de polpa - 41-BP-106 - Tipo centrífuga horizontal -Tamanho Ref: 8/6 AH, conforme EG586588; | un | 1 |  |  | 0 | 0
7.1.1.19 | CM | CSN | 03 | 023 | Fornecimento de Bomba de polpa Tipo centrífuga horizontal - Ref. Metso HM 200; | un | 1 |  |  | 0 | 0
7.1.1.20 | CM | CSN | 03 | 023 | Montagem de Bomba de polpa Tipo centrífuga horizontal - Ref. Metso HM 200; | un | 1 |  |  | 0 | 0
7.2 |  |  |  |  | FORNECIMENTO E MONTAGEM DE AMOSTRADORES
7.2.1 |  |  |  |  | FORNECIMENTO E MONTAGEM DE AMOSTRADORES
7.2.1.1 | CM | CSN | 03 | 023 | Fornecimento de Amostrador primário Tipo desviador de fluxo, conforme EG586591; | un | 1 |  |  | 0 | 0
7.2.1.2 | CM | CSN | 03 | 023 | Montagem de Amostrador primário Tipo desviador de fluxo, conforme EG586591; | un | 1 |  |  | 0 | 0
7.3 |  |  |  |  | FORNECIMENTO E MONTAGEM DE COMPRESSORES
7.3.1 |  |  |  |  | FORNECIMENTO E MONTAGEM DE COMPRESSORES
21-CE-100 | CM | CSN | 03 | 023 | Fornecimento de Compressor de ar - 21-CE-100 - Compressor de ar tipo parafuso com secador integrado - Modelo REf: GA30+ (9,1 bar) 100 FF 440V/60HZ, conforme EG586664; | un | 1 |  |  | 0 | 0
7.3.1.2 | CM | CSN | 03 | 023 | Montagem de Compressor de ar - 21-CE-100 - Compressor de ar tipo parafuso com secador integrado - Modelo REf: GA30+ (9,1 bar) 100 FF 440V/60HZ, conforme EG586664; | un | 1 |  |  | 0 | 0
7.3.1.3 | CM | CSN | 03 | 023 | Fornecimento de Compressor GA-160 VSD FF 8,6 bar 440V- Vazão 33m³/min a 8,6 bar | un | 1 |  |  | 0 | 0
7.3.1.4 | CM | CSN | 03 | 023 | Montagem de Compressor GA-160 VSD FF 8,6 bar 440V- Vazão 33m³/min a 8,6 bar | un | 1 |  |  | 0 | 0
8 |  |  |  |  | FORNECIMENTO E MONTAGEM DE ESTRUTURAS METÁLICAS E CALDEIRARIAS
8.1 |  |  |  |  | FORNECIMENTO E MONTAGEM DE ESTRUTURA METÁLICA
8.1.1 |  |  |  |  | FORNECIMENTO E MONTAGEM E MONTAGEM DE ESTRUTURAS EM PERFIS METÁLICOS LEVES ATÉ 25 KG/M
8.1.1.1 | CM | CSN | 03 | 030 | Fornecimento De Estrutura Em Perfis Metálicos Leves, Inclusive Pintura De Acabamento | t | 24 |  |  | 0 | 0
8.1.1.2 | CM | CSN | 03 | 030 | Montagem De Estrutura Em Perfis Metálicos Leves, Inclusive Pintura De Acabamento | t | 24 |  |  | 0 | 0
8.1.2 |  |  |  |  | FORNECIMENTO E MONTAGEM DE MISCELÂNEAS METÁLICAS
8.1.2.1 | CM | CSN | 03 | 024 | FORNECIMENTO DE ESCADAS | t | 3.5 |  |  | 0 | 0
8.1.2.2 | CM | CSN | 03 | 024 | MONTAGEM DE ESCADAS | t | 3.5 |  |  | 0 | 0
8.1.2.3 | CM | CSN | 03 | 024 | FORNECIMENTO DE CORRIMÃOS | t | 3.5 |  |  | 0 | 0
8.1.2.4 | CM | CSN | 03 | 024 | MONTAGEM DE CORRIMÃOS | t | 3.5 |  |  | 0 | 0
8.1.2.5 | CM | CSN | 02 | 139 | Fornecimento de Grade piso tipo GS-A4-304 (SELMEC) | t | 4.15 |  |  | 0 | 0
8.1.2.6 | CM | CSN | 02 | 139 | Montagem de Grade piso tipo GS-A4-304 (SELMEC) | t | 4.15 |  |  | 0 | 0
8.1.2.7 | CM | CSN | 03 | 23 | Fornecimento e Montagem De Chutes / Distribuidores | t | 6 |  |  | 0 | 0
8.2 |  |  |  |  | DESMONTAGEM DE ESTRUTURA METÁLICA
8.2.1 |  |  |  |  | DESMONTAGEM DE ESTRUTURAS EM PERFIS METÁLICOS LEVES ATÉ 25 KG/M
8.2.1.1 | CM | CSN | 2 | 108 | DESMONTAGEM DE ESTRUTURA EM PERFIS METÁLICOS LEVES | t | 1 |  |  | 0 | 0
9 |  |  |  |  | TUBULAÇÕES CONEXÕES E ACESSÓRIOS
9.1 |  |  |  |  | FORNECIMENTO E MONTAGEM DE TUBULAÇÕES INCLUSIVE CONEXÕES
9.1.1 |  |  |  |  | FORNECIMENTO E MONTAGEM DE TUBOS EM AÇO CARBONO
9.1.1.1 | CM | CSN | 03 | 020 | Fornecimento de Tubo em aço carbono, ASTM-A 53, Gr.A, SCH 40, com costura, extremidades lisas, conforme norma ANSI-B.16.10 Ø20" | m | 50 |  |  | 0 | 0
9.1.1.2 | CM | CSN | 03 | 020 | Montagem de Tubo em aço carbono, ASTM-A 53, Gr.A, SCH 40, com costura, extremidades lisas, conforme norma ANSI-B.16.10 Ø20" | m | 50 |  |  | 0 | 0
9.1.1.3 | CM | CSN | 03 | 020 | Fornecimento de Tubo em aço carbono, ASTM-A 53, Gr.A, SCH 40, com costura, extremidades lisas, conforme norma ANSI-B.16.10 Ø18" | m | 25 |  |  | 0 | 0
9.1.1.4 | CM | CSN | 03 | 020 | Montagem de Tubo em aço carbono, ASTM-A 53, Gr.A, SCH 40, com costura, extremidades lisas, conforme norma ANSI-B.16.10 Ø18" | m | 25 |  |  | 0 | 0
9.1.1.5 | CM | CSN | 03 | 020 | Fornecimento de Tubo em aço carbono, ASTM-A 53, Gr.A, SCH 40, com costura, extremidades lisas, conforme norma ANSI-B.16.10 Ø16" | m | 145 |  |  | 0 | 0
9.1.1.6 | CM | CSN | 03 | 020 | Montagem de Tubo em aço carbono, ASTM-A 53, Gr.A, SCH 40, com costura, extremidades lisas, conforme norma ANSI-B.16.10 Ø16" | m | 145 |  |  | 0 | 0
9.1.1.7 | CM | CSN | 03 | 020 | Fornecimento de Tubo em aço carbono, ASTM-A 53, Gr.A, SCH 40, com costura, extremidades lisas, conforme norma ANSI-B.16.10 Ø14" | m | 50 |  |  | 0 | 0
9.1.1.8 | CM | CSN | 03 | 020 | Montagem de Tubo em aço carbono, ASTM-A 53, Gr.A, SCH 40, com costura, extremidades lisas, conforme norma ANSI-B.16.10 Ø14" | m | 50 |  |  | 0 | 0
9.1.1.9 | CM | CSN | 03 | 020 | Fornecimento de Tubo em aço carbono, ASTM-A 53, Gr.A, SCH 40, com costura, extremidades lisas, conforme norma ANSI-B.16.10 Ø12" | m | 265 |  |  | 0 | 0
9.1.1.10 | CM | CSN | 03 | 020 | Montagem de Tubo em aço carbono, ASTM-A 53, Gr.A, SCH 40, com costura, extremidades lisas, conforme norma ANSI-B.16.10 Ø12" | m | 265 |  |  | 0 | 0
9.1.1.11 | CM | CSN | 03 | 020 | Fornecimento de Tubo em aço carbono, ASTM-A 53, Gr.A, SCH 40, com costura, extremidades lisas, conforme norma ANSI-B.16.10 Ø10" | m | 600 |  |  | 0 | 0
9.1.1.12 | CM | CSN | 03 | 020 | Montagem de Tubo em aço carbono, ASTM-A 53, Gr.A, SCH 40, com costura, extremidades lisas, conforme norma ANSI-B.16.10 Ø10" | m | 600 |  |  | 0 | 0
9.1.1.13 | CM | CSN | 03 | 020 | Fornecimento de Tubo em aço carbono, ASTM-A 53, Gr.A, SCH40, com costura, extremidades biselada, conforme norma ANSI-B.16.10 Ø 4" | m | 1691 |  |  | 0 | 0
9.1.1.14 | CM | CSN | 03 | 020 | Montagem de Tubo em aço carbono, ASTM-A 53, Gr.A, SCH40, com costura, extremidades biselada, conforme norma ANSI-B.16.10 Ø 4" | m | 1691 |  |  | 0 | 0
9.1.1.15 | CM | CSN | 03 | 020 | Fornecimento de Tubo em aço carbono, ASTM-A 53, Gr.A, SCH40, com costura, extremidades biselada, conforme norma ANSI-B.16.10 Ø 3" | m | 25 |  |  | 0 | 0
9.1.1.16 | CM | CSN | 03 | 020 | Montagem de Tubo em aço carbono, ASTM-A 53, Gr.A, SCH40, com costura, extremidades biselada, conforme norma ANSI-B.16.10 Ø 3" | m | 25 |  |  | 0 | 0
9.1.1.17 | CM | CSN | 03 | 020 | Fornecimento de Tubo em aço carbono, ASTM-A 53, Gr.A, SCH40, com costura, extremidades biselada, conforme norma ANSI-B.16.10 Ø 2.1/2" | m | 93 |  |  | 0 | 0
9.1.1.18 | CM | CSN | 03 | 020 | Montagem de Tubo em aço carbono, ASTM-A 53, Gr.A, SCH40, com costura, extremidades biselada, conforme norma ANSI-B.16.10 Ø 2.1/2" | m | 93 |  |  | 0 | 0
9.1.1.19 | CM | CSN | 03 | 020 | Fornecimento de Tubo em aço carbono, ASTM-A 53, Gr.A, SCH40, com costura, extremidades biselada, conforme norma ANSI-B.16.10 Ø 2" | m | 400 |  |  | 0 | 0
9.1.1.20 | CM | CSN | 03 | 020 | Montagem de Tubo em aço carbono, ASTM-A 53, Gr.A, SCH40, com costura, extremidades biselada, conforme norma ANSI-B.16.10 Ø 2" | m | 400 |  |  | 0 | 0
9.1.1.21 | CM | CSN | 03 | 020 | Fornecimento de Tubo em aço carbono, ASTM-A 53, Gr.A, SCH40, com costura, extremidades biselada, conforme norma ANSI-B.16.10 Ø1.1/ 2" | m | 175 |  |  | 0 | 0
9.1.1.22 | CM | CSN | 03 | 020 | Montagem de Tubo em aço carbono, ASTM-A 53, Gr.A, SCH40, com costura, extremidades biselada, conforme norma ANSI-B.16.10 Ø1.1/ 2" | m | 175 |  |  | 0 | 0
9.1.1.23 | CM | CSN | 03 | 020 | Fornecimento de Tubo em aço carbono, ASTM-A 53, Gr.A, SCH80, com costura, extremidades biselada, conforme norma ANSI-B.16.10 Ø 1/2" | m | 100 |  |  | 0 | 0
9.1.1.24 | CM | CSN | 03 | 020 | Montagem de Tubo em aço carbono, ASTM-A 53, Gr.A, SCH80, com costura, extremidades biselada, conforme norma ANSI-B.16.10 Ø 1/2" | m | 100 |  |  | 0 | 0
9.1.1.25 | CM | CSN | 03 | 22 | Fornecimento de Amortecedor de vibração Ø12", fabricado em nitril-cloroprene, extremidades flangeadas 150 lbs/pol² conforme ASME B 16.5, atirantada. Uso em recalque de bombas. Ref.: Dinatécnica JEBWA OU EQUIVALENTE. | pç | 3 |  |  | 0 | 0
9.1.1.26 | CM | CSN | 03 | 22 | Montagem de Amortecedor de vibração Ø12", fabricado em nitril-cloroprene, extremidades flangeadas 150 lbs/pol² conforme ASME B 16.5, atirantada. Uso em recalque de bombas. Ref.: Dinatécnica JEBWA OU EQUIVALENTE. | pç | 3 |  |  | 0 | 0
9.1.1.27 | CM | CSN | 03 | 22 | Fornecimento de Amortecedor de vibração Ø4", fabricado em nitril-cloroprene, extremidades flangeadas 150 lbs/pol² conforme ASME B 16.5. Uso em sucção de bombas. Ref.: Dinatécnica JEBWA OU EQUIVALENTE. | pç | 2 |  |  | 0 | 0
9.1.1.28 | CM | CSN | 03 | 22 | Montagem de Amortecedor de vibração Ø4", fabricado em nitril-cloroprene, extremidades flangeadas 150 lbs/pol² conforme ASME B 16.5. Uso em sucção de bombas. Ref.: Dinatécnica JEBWA OU EQUIVALENTE. | pç | 2 |  |  | 0 | 0
9.1.1.29 | CM | CSN | 03 | 22 | Fornecimento de Amortecedor de vibração Ø10", fabricado em nitril-cloroprene, extremidades flangeadas 150 lbs/pol² conforme ASME B 16.5. Uso em sucção de bombas. Ref.: Dinatécnica JEBWA OU EQUIVALENTE. | pç | 11 |  |  | 0 | 0
9.1.1.30 | CM | CSN | 03 | 22 | Montagem de Amortecedor de vibração Ø10", fabricado em nitril-cloroprene, extremidades flangeadas 150 lbs/pol² conforme ASME B 16.5. Uso em sucção de bombas. Ref.: Dinatécnica JEBWA OU EQUIVALENTE. | pç | 11 |  |  | 0 | 0
9.1.1.31 | CM | CSN | 03 | 22 | Fornecimento de Amortecedor de vibração Ø8", fabricado em nitril-cloroprene, extremidades flangeadas 150 lbs/pol² conforme ASME B 16.5, atirantada. Uso em recalque de bombas. Ref.: Dinatécnica JEBWA OU EQUIVALENTE. | pç | 9 |  |  | 0 | 0
9.1.1.32 | CM | CSN | 03 | 22 | Montagem de Amortecedor de vibração Ø8", fabricado em nitril-cloroprene, extremidades flangeadas 150 lbs/pol² conforme ASME B 16.5, atirantada. Uso em recalque de bombas. Ref.: Dinatécnica JEBWA OU EQUIVALENTE. | pç | 9 |  |  | 0 | 0
9.1.1.33 | CM | CSN | 03 | 22 | Fornecimento de Amortecedor de vibração Ø6", fabricado em nitril-cloroprene, extremidades flangeadas 150 lbs/pol² conforme ASME B 16.5. Uso em sucção de bombas. Ref.: Dinatécnica JEBWA OU EQUIVALENTE. | pç | 7 |  |  | 0 | 0
9.1.1.34 | CM | CSN | 03 | 22 | Montagem de Amortecedor de vibração Ø6", fabricado em nitril-cloroprene, extremidades flangeadas 150 lbs/pol² conforme ASME B 16.5. Uso em sucção de bombas. Ref.: Dinatécnica JEBWA OU EQUIVALENTE. | pç | 7 |  |  | 0 | 0
9.1.1.35 | CM | CSN | 03 | 22 | Fornecimento de Conexão de engate rápido Ø1.1/2", 150 lbs/pol², em aço carbono, engate tipo macho, outra extremidade com rosca femea (NPT). | pç | 10 |  |  | 0 | 0
9.1.1.36 | CM | CSN | 03 | 22 | Montagem de Conexão de engate rápido Ø1.1/2", 150 lbs/pol², em aço carbono, engate tipo macho, outra extremidade com rosca femea (NPT). | pç | 10 |  |  | 0 | 0
9.1.1.37 | CM | CSN | 03 | 22 | Fornecimento de Conexão de engate rápido Ø1", 150 lbs/pol², em aço carbono, engate tipo macho, outra extremidade com rosca femea (NPT). | pç | 10 |  |  | 0 | 0
9.1.1.38 | CM | CSN | 03 | 22 | Montagem de Conexão de engate rápido Ø1", 150 lbs/pol², em aço carbono, engate tipo macho, outra extremidade com rosca femea (NPT). | pç | 10 |  |  | 0 | 0
9.1.1.39 | CM | CSN | 03 | 22 | Fornecimento de Filtro Y Ø1.1/2", aco carbono forjado ASTM A 105, extremidades com rosca conforme ASME B 1.20.1 (NPT), elemento filtrante (tela) em aço inoxidavel AISI 316 com perfurações diâmetro 0,8 mm, classe 150 lbs/pol², fornecido com bujão de drenagem. Ref: SARCO FIG. 14 OU EQUIVALENTE. | pç | 14 |  |  | 0 | 0
9.1.1.40 | CM | CSN | 03 | 22 | Montagem de Filtro Y Ø1.1/2", aco carbono forjado ASTM A 105, extremidades com rosca conforme ASME B 1.20.1 (NPT), elemento filtrante (tela) em aço inoxidavel AISI 316 com perfurações diâmetro 0,8 mm, classe 150 lbs/pol², fornecido com bujão de drenagem. Ref: SARCO FIG. 14 OU EQUIVALENTE. | pç | 14 |  |  | 0 | 0
9.1.1.41 | CM | CSN | 03 | 24 | Fornecimento de Suportes de Tubulação ASTM-A 36 | t | 8 |  |  | 0 | 0
9.1.1.42 | CM | CSN | 03 | 24 | Montagem de Suportes de Tubulação ASTM-A 36 | t | 8 |  |  | 0 | 0
9.1.1.43 | CM | CSN | 03 | 18 | Fornecimento de Lista de Materiais de Interligação Pneumática - LI623153_0001_D | cj | 0.6 |  |  | 0 | 0
9.1.1.44 | CM | CSN | 03 | 18 | Montagem de Lista de Materiais de Interligação Pneumática - LI623153_0001_D | cj | 0.6 |  |  | 0 | 0
9.1.1.45 | CM | CSN | 03 | 18 | Fornecimento de Acessórios de Borracha | kg | 200 |  |  | 0 | 0
9.1.1.46 | CM | CSN | 03 | 18 | Montagem de Acessórios de Borracha | kg | 200 |  |  | 0 | 0
9.1.2 |  |  |  |  | FORNECIMENTO E MONTAGEM DE TUBOS EM AÇO CARBONO REVESTIDO
9.1.2.1 | CM | CSN | 03 | 20 | Fornecimento de Tubo Ø14" de aço carbono ASTM A 53 Gr. B, acabamento sem pintura, com costura, espessura da paredeSTD, revestimento interno em poliuretano na espessura de 10mm, uma extremidade com flange fixo e outra com flange solto, revestimento na face do flange fixo e do anel para flange solto na espessura de 3mm, flanges classe 150 lbs/pol² conforme ASME B 16.5, dimensões conforme ASME B 36.10M. Ref.: PETROPASY OU EQUIVALENTE. | m | 12 |  |  | 0 | 0
9.1.2.2 | CM | CSN | 03 | 20 | Montagem de Tubo Ø14" de aço carbono ASTM A 53 Gr. B, acabamento sem pintura, com costura, espessura da paredeSTD, revestimento interno em poliuretano na espessura de 10mm, uma extremidade com flange fixo e outra com flange solto, revestimento na face do flange fixo e do anel para flange solto na espessura de 3mm, flanges classe 150 lbs/pol² conforme ASME B 16.5, dimensões conforme ASME B 36.10M. Ref.: PETROPASY OU EQUIVALENTE. | m | 12 |  |  | 0 | 0
9.1.2.3 | CM | CSN | 03 | 20 | Fornecimento de Tubo Ø12" de aço carbono ASTM A 53 Gr. B, acabamento sem pintura, com costura, espessura da parede STD, revestimento interno em poliuretano na espessura de 10mm, uma extremidade com flange fixo e outra com flange solto, revestimento na face do flange fixo e do anel para flange solto na espessura de 3mm, flanges classe 150 lbs/pol² conforme ASME B 16.5, dimensões conforme ASME B 36.10M. Ref.: PETROPASY OU EQUIVALENTE. | m | 72 |  |  | 0 | 0
9.1.2.4 | CM | CSN | 03 | 20 | Montagem de Tubo Ø12" de aço carbono ASTM A 53 Gr. B, acabamento sem pintura, com costura, espessura da parede STD, revestimento interno em poliuretano na espessura de 10mm, uma extremidade com flange fixo e outra com flange solto, revestimento na face do flange fixo e do anel para flange solto na espessura de 3mm, flanges classe 150 lbs/pol² conforme ASME B 16.5, dimensões conforme ASME B 36.10M. Ref.: PETROPASY OU EQUIVALENTE. | m | 72 |  |  | 0 | 0
9.1.2.5 | CM | CSN | 03 | 20 | Fornecimento de Tubo Ø10" de aço carbono ASTM A 53 Gr. B, acabamento sem pintura, com costura, espessura da parede SCH 40, revestimento interno em poliuretano na espessura de 10mm, uma extremidade com flange fixo e outra com flange solto, revestimento na face do flange fixo e do anel para flange solto na espessura de 3mm, flanges classe 150 lbs/pol² conforme ASME B 16.5, dimensões conforme ASME B 36.10M. Ref.: PETROPASY OU EQUIVALENTE. | m | 60 |  |  | 0 | 0
9.1.2.6 | CM | CSN | 03 | 20 | Montagem de Tubo Ø10" de aço carbono ASTM A 53 Gr. B, acabamento sem pintura, com costura, espessura da parede SCH 40, revestimento interno em poliuretano na espessura de 10mm, uma extremidade com flange fixo e outra com flange solto, revestimento na face do flange fixo e do anel para flange solto na espessura de 3mm, flanges classe 150 lbs/pol² conforme ASME B 16.5, dimensões conforme ASME B 36.10M. Ref.: PETROPASY OU EQUIVALENTE. | m | 60 |  |  | 0 | 0
9.1.2.7 | CM | CSN | 03 | 20 | Fornecimento de Tubo Ø8" de aço carbono ASTM A 53 Gr. B, acabamento sem pintura, com costura, espessura da parede SCH 40, revestimento interno em poliuretano na espessura de 10mm, uma extremidade com flange fixo e outra com flange solto, revestimento na face do flange fixo e do anel para flange solto na espessura de 3mm, flanges classe 150 lbs/pol² conforme ASME B 16.5, dimensões conforme ASME B 36.10M. Ref.: PETROPASY OU EQUIVALENTE. | m | 572 |  |  | 0 | 0
9.1.2.8 | CM | CSN | 03 | 20 | Montagem de Tubo Ø8" de aço carbono ASTM A 53 Gr. B, acabamento sem pintura, com costura, espessura da parede SCH 40, revestimento interno em poliuretano na espessura de 10mm, uma extremidade com flange fixo e outra com flange solto, revestimento na face do flange fixo e do anel para flange solto na espessura de 3mm, flanges classe 150 lbs/pol² conforme ASME B 16.5, dimensões conforme ASME B 36.10M. Ref.: PETROPASY OU EQUIVALENTE. | m | 572 |  |  | 0 | 0
9.1.2.9 | CM | CSN | 03 | 20 | Fornecimento de Tubo Ø6" de aço carbono ASTM A 53 Gr. B, acabamento sem pintura, com costura, espessura da parede SCH 40, revestimento interno em poliuretano na espessura de 10mm, uma extremidade com flange fixo e outra com flange solto, revestimento na face do flange fixo e do anel para flange solto na espessura de 3mm, flanges classe 150 lbs/pol² conforme ASME B 16.5, dimensões conforme ASME B 36.10M. Ref.: PETROPASY OU EQUIVALENTE. | m | 424 |  |  | 0 | 0
9.1.2.10 | CM | CSN | 03 | 20 | Montagem de Tubo Ø6" de aço carbono ASTM A 53 Gr. B, acabamento sem pintura, com costura, espessura da parede SCH 40, revestimento interno em poliuretano na espessura de 10mm, uma extremidade com flange fixo e outra com flange solto, revestimento na face do flange fixo e do anel para flange solto na espessura de 3mm, flanges classe 150 lbs/pol² conforme ASME B 16.5, dimensões conforme ASME B 36.10M. Ref.: PETROPASY OU EQUIVALENTE. | m | 24 |  |  | 0 | 0
9.1.2.11 | CM | CSN | 03 | 20 | Fornecimento de Tubo Ø4" de aço carbono ASTM A 53 Gr. B, acabamento sem pintura, com costura, espessura da parede SCH 80, revestimento interno em poliuretano na espessura de 10mm, uma extremidade com flange fixo e outra com flange solto, revestimento na face do flange fixo e do anel para flange solto na espessura de 3mm, flanges classe 150 lbs/pol² conforme ASME B 16.5, dimensões conforme ASME B 36.10M. Ref.: PETROPASY OU EQUIVALENTE. | m | 30 |  |  | 0 | 0
9.1.2.12 | CM | CSN | 03 | 20 | Montagem de Tubo Ø4" de aço carbono ASTM A 53 Gr. B, acabamento sem pintura, com costura, espessura da parede SCH 80, revestimento interno em poliuretano na espessura de 10mm, uma extremidade com flange fixo e outra com flange solto, revestimento na face do flange fixo e do anel para flange solto na espessura de 3mm, flanges classe 150 lbs/pol² conforme ASME B 16.5, dimensões conforme ASME B 36.10M. Ref.: PETROPASY OU EQUIVALENTE. | m | 30 |  |  | 0 | 0
9.1.2.13 | CM | CSN | 03 | 20 | Fornecimento de Tubo Ø3" de aço carbono ASTM A 53 Gr. B, acabamento sem pintura, com costura, espessura da parede SCH 80, revestimento interno em poliuretano na espessura de 10mm, uma extremidade com flange fixo e outra com flange solto, revestimento na face do flange fixo e do anel para flange solto na espessura de 3mm, flanges classe 150 lbs/pol² conforme ASME B 16.5, dimensões conforme ASME B 36.10M. Ref.: PETROPASY OU EQUIVALENTE. | m | 12 |  |  | 0 | 0
9.1.2.14 | CM | CSN | 03 | 20 | Montagem de Tubo Ø3" de aço carbono ASTM A 53 Gr. B, acabamento sem pintura, com costura, espessura da parede SCH 80, revestimento interno em poliuretano na espessura de 10mm, uma extremidade com flange fixo e outra com flange solto, revestimento na face do flange fixo e do anel para flange solto na espessura de 3mm, flanges classe 150 lbs/pol² conforme ASME B 16.5, dimensões conforme ASME B 36.10M. Ref.: PETROPASY OU EQUIVALENTE. | m | 12 |  |  | 0 | 0
9.2 |  |  |  |  | FORNECIMENTO E MONTAGEM DE VÁLVULAS
9.2.1 |  |  |  |  | FORNECIMENTO E MONTAGEM DE VÁLVULAS EM AÇO
9.2.1.1 | CM | CSN | 03 | 22 | Fornecimento de Válvula de bloqueio on-off tipo guilhotina FLANGEADA, diâmetro da tubulação 4", classe de pressão 150#, classe de vedação VI estanque, com as seguintes características construtivas: CORPO AFU, ASTM A216 Gr. WCB, OBTURADOR AISI 316 E SEDE EM EPDM, ACIONAMENTO VOLANTE. Demais características conforme folha de dados n° EI586518 (Exceto conexão ao processo). | un | 11 |  |  | 0 | 0
9.2.1.2 | CM | CSN | 03 | 22 | Montagem de Válvula de bloqueio on-off tipo guilhotina FLANGEADA, diâmetro da tubulação 4", classe de pressão 150#, classe de vedação VI estanque, com as seguintes características construtivas: CORPO AFU, ASTM A216 Gr. WCB, OBTURADOR AISI 316 E SEDE EM EPDM, ACIONAMENTO VOLANTE. Demais características conforme folha de dados n° EI586518 (Exceto conexão ao processo). | un | 11 |  |  | 0 | 0
9.2.1.3 | CM | CSN | 03 | 22 | Fornecimento de 'Válvula de bloqueio on-off tipo guilhotina FLANGEADA, diâmetro da tubulação 6", classe de pressão 150#, classe de vedação VI estanque, com as seguintes características construtivas: CORPO AFU, ASTM A216 Gr. WCB, OBTURADOR AISI 316 E SEDE EM EPDM, ACIONAMENTO VOLANTE. Demais características conforme folha de dados n° EI586518. (Exceto conexão ao processo). | un | 3 |  |  | 0 | 0
9.2.1.4 | CM | CSN | 03 | 22 | Montagem de 'Válvula de bloqueio on-off tipo guilhotina FLANGEADA, diâmetro da tubulação 6", classe de pressão 150#, classe de vedação VI estanque, com as seguintes características construtivas: CORPO AFU, ASTM A216 Gr. WCB, OBTURADOR AISI 316 E SEDE EM EPDM, ACIONAMENTO VOLANTE. Demais características conforme folha de dados n° EI586518. (Exceto conexão ao processo). | un | 3 |  |  | 0 | 0
9.2.1.5 | CM | CSN | 03 | 22 | Fornecimento de 'Válvula de bloqueio on-off tipo guilhotina FLANGEADA, diâmetro da tubulação 8", classe de pressão 150#, classe de vedação VI estanque, com as seguintes características construtivas: CORPO AFU, ASTM A216 Gr. WCB, OBTURADOR AISI 316 E SEDE EM EPDM, ACIONAMENTO VOLANTE. Demais características conforme folha de dados n° EI586518. (Exceto conexão ao processo). | un | 15 |  |  | 0 | 0
9.2.1.6 | CM | CSN | 03 | 22 | Montagem de 'Válvula de bloqueio on-off tipo guilhotina FLANGEADA, diâmetro da tubulação 8", classe de pressão 150#, classe de vedação VI estanque, com as seguintes características construtivas: CORPO AFU, ASTM A216 Gr. WCB, OBTURADOR AISI 316 E SEDE EM EPDM, ACIONAMENTO VOLANTE. Demais características conforme folha de dados n° EI586518. (Exceto conexão ao processo). | un | 10 |  |  | 0 | 0
9.2.1.7 | CM | CSN | 03 | 22 | Fornecimento de Válvula de bloqueio on-off tipo guilhotina FLANGEADA, diâmetro da tubulação 10", classe de pressão 150#, classe de vedação VI estanque, com as seguintes características construtivas: CORPO AFU, ASTM A216 Gr. WCB, OBTURADOR AISI 316 E SEDE EM EPDM, ACIONAMENTO VOLANTE. Demais características conforme folha de dados n° EI586518. (Exceto conexão ao processo). | un | 12 |  |  | 0 | 0
9.2.1.8 | CM | CSN | 03 | 22 | Montagem de Válvula de bloqueio on-off tipo guilhotina FLANGEADA, diâmetro da tubulação 10", classe de pressão 150#, classe de vedação VI estanque, com as seguintes características construtivas: CORPO AFU, ASTM A216 Gr. WCB, OBTURADOR AISI 316 E SEDE EM EPDM, ACIONAMENTO VOLANTE. Demais características conforme folha de dados n° EI586518. (Exceto conexão ao processo). | un | 12 |  |  | 0 | 0
9.2.1.9 | CM | CSN | 03 | 22 | Fornecimento de Válvula de bloqueio on-off tipo guilhotina FLANGEADA, diâmetro da tubulação 12", classe de pressão 150#, classe de vedação VI estanque, com as seguintes características construtivas: CORPO AFU, ASTM A216 Gr. WCB, OBTURADOR AISI 316 E SEDE EM EPDM, ACIONAMENTO VOLANTE. Demais características conforme folha de dados n° EI586518. (Exceto conexão ao processo). | un | 10 |  |  | 0 | 0
9.2.1.10 | CM | CSN | 03 | 22 | Montagem de Válvula de bloqueio on-off tipo guilhotina FLANGEADA, diâmetro da tubulação 12", classe de pressão 150#, classe de vedação VI estanque, com as seguintes características construtivas: CORPO AFU, ASTM A216 Gr. WCB, OBTURADOR AISI 316 E SEDE EM EPDM, ACIONAMENTO VOLANTE. Demais características conforme folha de dados n° EI586518. (Exceto conexão ao processo). | un | 14 |  |  | 0 | 0
9.2.1.11 | CM | CSN | 03 | 22 | Fornecimento de Válvula de bloqueio on-off tipo guilhotina FLANGEADA, diâmetro da tubulação 14", classe de pressão 150#, classe de vedação VI estanque, com as seguintes características construtivas: CORPO AFU, ASTM A216 Gr. WCB, OBTURADOR AISI 316 E SEDE EM EPDM, ACIONAMENTO VOLANTE. Demais características conforme folha de dados n° EI586518. (Exceto conexão ao processo). | un | 1 |  |  | 0 | 0
9.2.1.12 | CM | CSN | 03 | 22 | Montagem de Válvula de bloqueio on-off tipo guilhotina FLANGEADA, diâmetro da tubulação 14", classe de pressão 150#, classe de vedação VI estanque, com as seguintes características construtivas: CORPO AFU, ASTM A216 Gr. WCB, OBTURADOR AISI 316 E SEDE EM EPDM, ACIONAMENTO VOLANTE. Demais características conforme folha de dados n° EI586518. (Exceto conexão ao processo). | un | 1 |  |  | 0 | 0
9.2.1.13 | CM | CSN | 03 | 22 | Fornecimento de Válvula Esfera Ø1.1/2", classe 800#, aço forjado ASTM A105, roscada, internos AISI 304, sede em PTFE, esfera flutuante, acionamento por alavanca. | un | 114 |  |  | 0 | 0
9.2.1.14 | CM | CSN | 03 | 22 | Montagem de Válvula Esfera Ø1.1/2", classe 800#, aço forjado ASTM A105, roscada, internos AISI 304, sede em PTFE, esfera flutuante, acionamento por alavanca. | un | 114 |  |  | 0 | 0
9.2.1.15 | CM | CSN | 03 | 22 | Fornecimento de Válvula Esfera Ø2", classe 200#, aço forjado ASTM B62, roscada, internos AISI 304, sede em PTFE, esfera flutuante, acionamento por alavanca. Ref.: VALMICRO, WORCESTER OU EQUIVALENTE. | un | 114 |  |  | 0 | 0
9.2.1.16 | CM | CSN | 03 | 22 | Montagem de Válvula Esfera Ø2", classe 200#, aço forjado ASTM B62, roscada, internos AISI 304, sede em PTFE, esfera flutuante, acionamento por alavanca. Ref.: VALMICRO, WORCESTER OU EQUIVALENTE. | un | 114 |  |  | 0 | 0
9.2.1.17 | CM | CSN | 03 | 22 | Fornecimento de Válvula Esfera Ø3/4", classe 200#, aço forjado ASTM B62, roscada, internos AISI 304, sede em PTFE, esfera flutuante, acionamento por alavanca. | un | 14 |  |  | 0 | 0
9.2.1.18 | CM | CSN | 03 | 22 | Montagem de Válvula Esfera Ø3/4", classe 200#, aço forjado ASTM B62, roscada, internos AISI 304, sede em PTFE, esfera flutuante, acionamento por alavanca. | un | 14 |  |  | 0 | 0
9.2.1.19 | CM | CSN | 03 | 22 | Fornecimento de Válvula Borboleta Ø3", TIPO WAFER, corpo em aço carbono fundido ASTM A 216 Gr. WCB, disco em ferro fundido nodular ASTM A 536 Gr. 65T, sede em BUNA-N, haste em aço inox AISI 410, dimensões conforme API 609, para montagem entre flange sobreposto, ASME B 16.5, 150 lbs/pol², acionamento por alavanca, com posicionamento e trava. Ref: KEYSTONE, INTERATIVA OU EQUIVALENTE. | un | 1 |  |  | 0 | 0
9.2.1.20 | CM | CSN | 03 | 22 | Montagem de Válvula Borboleta Ø3", TIPO WAFER, corpo em aço carbono fundido ASTM A 216 Gr. WCB, disco em ferro fundido nodular ASTM A 536 Gr. 65T, sede em BUNA-N, haste em aço inox AISI 410, dimensões conforme API 609, para montagem entre flange sobreposto, ASME B 16.5, 150 lbs/pol², acionamento por alavanca, com posicionamento e trava. Ref: KEYSTONE, INTERATIVA OU EQUIVALENTE. | un | 1 |  |  | 0 | 0
9.2.1.21 | CM | CSN | 03 | 021 | Fornecimento de Valvula Borboleta, TIPO Wafer, 150#, Acionamento Automático, corpo aço carbono fundido ASTM A-216 Gr-WCB, disco ASTMA A-351, eixo AISI 410, Sede em Buna-N - Ø 4". | un | 8 |  |  | 0 | 0
9.2.1.22 | CM | CSN | 03 | 021 | Montagem de Valvula Borboleta, TIPO Wafer, 150#, Acionamento Automático, corpo aço carbono fundido ASTM A-216 Gr-WCB, disco ASTMA A-351, eixo AISI 410, Sede em Buna-N - Ø 4". | un | 8 |  |  | 0 | 0
9.2.1.23 | CM | CSN | 03 | 22 | Fornecimento de Válvula reguladora de pressão, diâmetro da tubulação 1", classe de pressão 800#, classe de vedação IV, com as seguintes características construtivas: VÁLVULA GLOBO DE AFO ASTM A105, OBTURADOR E SEDE EM AISI 304, HARE, CA, ACIONAMENTO POR VOLANTE. Demais características conforme folha de dados n° EI586720. | un | 15 |  |  | 0 | 0
9.2.1.24 | CM | CSN | 03 | 22 | Montagem de Válvula reguladora de pressão, diâmetro da tubulação 1", classe de pressão 800#, classe de vedação IV, com as seguintes características construtivas: VÁLVULA GLOBO DE AFO ASTM A105, OBTURADOR E SEDE EM AISI 304, HARE, CA, ACIONAMENTO POR VOLANTE. Demais características conforme folha de dados n° EI586720. | un | 15 |  |  | 0 | 0
9.2.1.25 | CM | CSN | 3 | 018 | Fornecimento de Painel de solenóides em aço carbono, grau de proteção IP-65, conexão de entrada 3/4" NPT, composto de válvulas direcionais, filtro regulador de pressão, manômetro e pressostato. Demais características conforme folha de dados n° EI586514. | un | 12 |  |  | 0 | 0
9.2.1.26 | CM | CSN | 3 | 018 | Montagem de Painel de solenóides em aço carbono, grau de proteção IP-65, conexão de entrada 3/4" NPT, composto de válvulas direcionais, filtro regulador de pressão, manômetro e pressostato. Demais características conforme folha de dados n° EI586514. | un | 12 |  |  | 0 | 0
9.2.1.27 | CM | CSN | 03 | 021 | Fornecimento de Válvula guilhotina manual, 3", 150# | un | 1 |  |  | 0 | 0
9.2.1.28 | CM | CSN | 03 | 021 | Montagem de Válvula guilhotina manual, 3", 150# | un | 1 |  |  | 0 | 0
9.2.1.29 | CM | CSN | 03 | 021 | Fornecimento de Válvula globo automática 6" - Pressão máx. 18kgf | un | 15 |  |  | 0 | 0
9.2.1.30 | CM | CSN | 03 | 021 | Montagem de Válvula globo automática 6" - Pressão máx. 18kgf | un | 15 |  |  | 0 | 0
9.2.1.31 | CM | CSN | 03 | 021 | Fornecimento de Válvula globo automática 8" - Pressão máx. 18kgf | un | 3 |  |  | 0 | 0
9.2.1.32 | CM | CSN | 03 | 021 | Montagem de 'Válvula globo automática 8" - Pressão máx. 18kgf | un | 3 |  |  | 0 | 0
9.2.1.33 | CM | CSN | 03 | 021 | Fornecimento de 'Válvula globo automática 10" - Pressão máx. 18kgf | un | 2 |  |  | 0 | 0
9.2.1.34 | CM | CSN | 03 | 021 | Montagem de 'Válvula globo automática 10" - Pressão máx. 18kgf | un | 2 |  |  | 0 | 0
9.2.1.35 | CM | CSN | 03 | 021 | Fornecimento de 'Válvula globo automática 12" - Pressão máx. 18kgf | un | 2 |  |  | 0 | 0
9.2.1.36 | CM | CSN | 03 | 021 | Montagem de Válvula globo automática 12" - Pressão máx. 18kgf | un | 2 |  |  | 0 | 0
10 |  |  |  |  | EQUIPAMENTOS ELÉTRICOS E AUTOMAÇÃO
10.1 |  |  |  |  | FORNECIMENTO E MONTAGEM
10.1.1 |  |  |  |  | FORNECIMENTO E MONTAGEM DE EQUIPAMENTOS ELÉTRICOS E AUTOMAÇÃO
10.1.1.1 | CM | CSN | 4 | 17 | Fornecimento de 3 colunas de inversores adicionais ao 41-GI-040 41-BP-101R (125CV) 41-BP-105R (200CV) 41-BP-106R (125CV) | un | 3 | 1 | 1 | 2 | 6 | Cotação Simatec - I22497_R01_Rede_Proposta Comercial | F | Equipamento
10.1.1.2 | CM | CSN | 4 | 17 | Montagem de 3 colunas de inversores adicionais ao 41-GI-040 41-BP-101R (125CV) 41-BP-105R (200CV) 41-BP-106R (125CV) | un | 3 | 1 | 1 | 2 | 6 |  | S
10.1.1.3 | CM | CSN | 4 | 1 | Fornecimento de Painel de iluminação, 380/220V - 3Ø+N - 60Hz - 150A - 10kA. Demais características conforme diagrama unifilar n° DE586472, especificação n° EE164660 e folha de dados n° EE586487. | un | 3 | 1 | 1 | 2 | 6 |  | F | Equipamento
10.1.1.4 | CM | CSN | 4 | 1 | Montagem de Painel de iluminação, 380/220V - 3Ø+N - 60Hz - 150A - 10kA. Demais características conforme diagrama unifilar n° DE586472, especificação n° EE164660 e folha de dados n° EE586487. | un | 3 |  | 1 | 1 | 3 |  | S
10.1.1.5 | CM | CSN | 3 | 9 | Fornecimento de cabo de fios de cobre nu, nº cond.(...) x seção (...), têmpera mole, encordoamento classe 5, classe de isolamento 450/750V, temperatura de serviço 70°C, com isolação de composto termoplástico na cor preta em dupla camada de poliolefínico não halogenado. Sem cobertura, com isolação extrudada e com baixa emissão de fumaça, conforme norma NBR 13248, tipo: cabo AFUMEX PLUS 450/750V. Nº Cond. x Seção: 1 x 2,5 mm² Referência: AFUMEX PLUS PRETO Fabricante: PRYSMIAN ou Equivalente | m | 3000 | 1 |  | 1 | 3000 |  | F | Cabos
10.1.1.6 | CM | CSN | 3 | 9 | Montagem de cabo de fios de cobre nu, nº cond.(...) x seção (...), têmpera mole, encordoamento classe 5, classe de isolamento 450/750V, temperatura de serviço 70°C, com isolação de composto termoplástico na cor preta em dupla camada de poliolefínico não halogenado. Sem cobertura, com isolação extrudada e com baixa emissão de fumaça, conforme norma NBR 13248, tipo: cabo AFUMEX PLUS 450/750V. Nº Cond. x Seção: 1 x 2,5 mm² Referência: AFUMEX PLUS PRETO Fabricante: PRYSMIAN ou Equivalente | m | 3000 | 1 | 1 | 2 | 6000 |  | S
10.1.1.7 | CM | CSN | 3 | 7 | Fornecimento de LUMINÁRIA HERMÉTICA INDUSTRIAL LED.GRAU DE PROTEÇÃO IP-66. TENSÃO DE TRABALHO 220-240VAC, TEMPERATURA DE COR 5000K. PROJETADO PARA UTILIZAÇÃO EM ÁREAS ÁREAS COM GASES, VAPORES E PÓS. COM CONECTORES PARA LIGAÇÃO. ÂNGULO DE ABERTURA DO FACHO 120º. Medida Nominal: 39 W - 4733 lm | un | 50 | 1 | 1 | 2 | 100 |  | F | Iluminação
10.1.1.8 | CM | CSN | 3 | 7 | Montagem de LUMINÁRIA HERMÉTICA INDUSTRIAL LED.GRAU DE PROTEÇÃO IP-66. TENSÃO DE TRABALHO 220-240VAC, TEMPERATURA DE COR 5000K. PROJETADO PARA UTILIZAÇÃO EM ÁREAS ÁREAS COM GASES, VAPORES E PÓS. COM CONECTORES PARA LIGAÇÃO. ÂNGULO DE ABERTURA DO FACHO 120º. Medida Nominal: 39 W - 4733 lm | un | 50 | 1 | 1 | 2 | 100 |  | S
10.1.1.9 | CM | CSN | 3 | 9 | Fornecimento de Cabo com isolação em EPR e cobertura em PVC - Tetrapolar - Classe de Tensão 0,6/1kV - Seção 4 x 50 mm². Demais características conforme critério de projetos n° FE164638 e listas de cabos n° LE586465. | m | 70 | 1 | 1 | 2 | 140 |  | F | Cabos
10.1.1.10 | CM | CSN | 3 | 9 | Montagem de Cabo com isolação em EPR e cobertura em PVC - Tetrapolar - Classe de Tensão 0,6/1kV - Seção 4 x 50 mm². Demais características conforme critério de projetos n° FE164638 e listas de cabos n° LE586465. | m | 70 | 1 | 1 | 2 | 140 |  | S
10.1.1.11 | CM | CSN | 3 | 9 | Fornecimento de cabo com isolação em EPR e cobertura em PVC - Singelo - Classe de Tensão 0,6/1kV - Seção 95 mm². Demais características conforme critério de projetos n° FE164638 e listas de cabos n° LE586465. | m | 285 | 1 | 1 | 2 | 570 |  | F | Cabos
10.1.1.12 | CM | CSN | 3 | 9 | Montagem de cabo com isolação em EPR e cobertura em PVC - Singelo - Classe de Tensão 0,6/1kV - Seção 95 mm². Demais características conforme critério de projetos n° FE164638 e listas de cabos n° LE586465. | m | 285 | 1 | 1 | 2 | 570 |  | S
10.1.1.13 | CM | CSN | 3 | 9 | Fornecimento de cabo com isolação em EPR e cobertura em PVC - Singelo - Classe de Tensão 0,6/1kV - Seção 185 mm². Demais características conforme critério de projetos n° FE164638 e listas de cabos n° LE586465. | m | 375 | 1 | 1 | 2 | 750 | 4º Aditivo Filtragem 3 Nº PQ_M-CP-01-184_598734 - REVISÃO: 09 - 4º Aditivo/Take Off - DATA: 21/02/2022 Item - 4.1.6.24R1 - Cabo de BT de 1x185m² | F | Cabos
10.1.1.14 | CM | CSN | 3 | 9 | Montagem de cabo com isolação em EPR e cobertura em PVC - Singelo - Classe de Tensão 0,6/1kV - Seção 185 mm². Demais características conforme critério de projetos n° FE164638 e listas de cabos n° LE586465. | m | 375 | 1 | 1 | 2 | 750 |  | S
10.1.1.15 | CM | CSN | 3 | 7 | Fornecimento de luminária sobrepor (tipo calha) de LED, 36W, fabricada em chapa de aço esmaltada, IP30, fluxo luminoso 3.489lm, temperatura de cor 5000K, tensão de trabalho 220VAC. Fornecida com gancho para instalação em eletroduto. Demais características conforme critério de projetos n° FE164638 e listas de materiais n° LE568702 e LE586492. | pç | 50 | 1 | 1 | 2 | 100 |  | F | Iluminação
10.1.1.16 | CM | CSN | 3 | 7 | Montagem de luminária sobrepor (tipo calha) de LED, 36W, fabricada em chapa de aço esmaltada, IP30, fluxo luminoso 3.489lm, temperatura de cor 5000K, tensão de trabalho 220VAC. Fornecida com gancho para instalação em eletroduto. Demais características conforme critério de projetos n° FE164638 e listas de materiais n° LE568702 e LE586492. | pç | 50 | 1 | 1 | 2 | 100 |  | S
10.1.1.17 | CM | CSN | 3 | 10 | Fornecimento de eletrodutos rígidos ,em aço galv.,c/acessórios, ø 2", peça de 3000mm. Fornecido com todos os acessorios. Demais características conforme critério de projetos n° FE164638 e listas de materiais n° LE568702 e LE586492. | un | 165 | 1 | 1 | 2 | 330 |  | F | Infra
10.1.1.18 | CM | CSN | 3 | 10 | Montagem de eletrodutos rígidos ,em aço galv.,c/acessórios, ø 2", peça de 3000mm. Fornecido com todos os acessorios. Demais características conforme critério de projetos n° FE164638 e listas de materiais n° LE568702 e LE586492. | un | 165 | 1 | 1 | 2 | 330 |  | S
10.1.1.19 | CM | CSN | 3 | 10 | Fornecimento de Eletrodutos rígidos ,em aço galv.,c/acessórios, ø 1.1/2", peça de 3000mm. Fornecido com todos os acessorios. Demais características conforme critério de projetos n° FE164638 e listas de materiais n° LE568702 e LE586492. | un | 205 | 1 | 1 | 2 | 410 |  | F | Infra
10.1.1.20 | CM | CSN | 3 | 10 | Montagem de Eletrodutos rígidos ,em aço galv.,c/acessórios, ø 1.1/2", peça de 3000mm. Fornecido com todos os acessorios. Demais características conforme critério de projetos n° FE164638 e listas de materiais n° LE568702 e LE586492. | un | 150 | 1 | 1 | 2 | 300 |  | S
10.1.1.21 | CM | CSN | 3 | 10 | Fornecimento de Eletrodutos rígidos ,em aço galv.,c/acessórios, ø 1", peça de 3000mm. Fornecido com todos os acessorios. Demais características conforme critério de projetos n° FE164638 e listas de materiais n° LE568702 e LE586492. | un | 520 | 1 | 1 | 2 | 1040 |  | F | Infra
10.1.1.22 | CM | CSN | 3 | 10 | Montagem de Eletrodutos rígidos ,em aço galv.,c/acessórios, ø 1", peça de 3000mm. Fornecido com todos os acessorios. Demais características conforme critério de projetos n° FE164638 e listas de materiais n° LE568702 e LE586492. | un | 570 | 1 | 1 | 2 | 1140 |  | S
10.1.1.23 | CM | CSN | 3 | 10 | Fornecimento de eletrodutos rígidos ,em aço galv.,c/acessórios, ø 3/4", peça de 3000mm. Fornecido com todos os acessorios. Demais características conforme critério de projetos n° FE164638 e listas de materiais n° LE568702 e LE586492. | un | 520 | 1 | 1 | 2 | 1040 |  | F | Infra
10.1.1.24 | CM | CSN | 3 | 10 | Montagem de eletrodutos rígidos ,em aço galv.,c/acessórios, ø 3/4", peça de 3000mm. Fornecido com todos os acessorios. Demais características conforme critério de projetos n° FE164638 e listas de materiais n° LE568702 e LE586492. | un | 420 | 1 | 1 | 2 | 840 |  | S
10.1.1.25 | CM | CSN | 3 | 14 | Fornecimento de caixa de junção retangular à prova tempo e jatos d'água, grau de proteção IP65, corpo e tampa fabricados em liga de alumínio fundido copper-free, revestimento anticorrosivo Revesteel na cor cinza claro Munsell N6,5 (texturizado), parafusos e arruelas de aço inox 304, contendo 40 bornes. Ref.: Nutsteel ou equivalente. | un | 13 | 1 | 1 | 2 | 26 |  | F | Infra
10.1.1.26 | CM | CSN | 3 | 14 | Montagem de caixa de junção retangular à prova tempo e jatos d'água, grau de proteção IP65, corpo e tampa fabricados em liga de alumínio fundido copper-free, revestimento anticorrosivo Revesteel na cor cinza claro Munsell N6,5 (texturizado), parafusos e arruelas de aço inox 304, contendo 40 bornes. Ref.: Nutsteel ou equivalente. | un | 13 | 1 | 1 | 2 | 26 |  | S
10.1.1.27 | CM | CSN | 3 | 9 | Fornecimento de cabo tripolar com condutor concêntrico e blindagem, encordoamento classe 5, com isolação sólida extrudada de EPR e cobertura flexível de PVC- Seção 3x10mm² + 10mm² - Classe de Tensão 0,6/1kV. Demais características conforme critério de projetos n° FE164638 e listas de cabos n° LE586465. | m | 0 | 1 | 1 | 2 | 0 |  | F | Cabos
10.1.1.28 | CM | CSN | 3 | 9 | Montagem de cabo tripolar com condutor concêntrico e blindagem, encordoamento classe 5, com isolação sólida extrudada de EPR e cobertura flexível de PVC- Seção 3x10mm² + 10mm² - Classe de Tensão 0,6/1kV. Demais características conforme critério de projetos n° FE164638 e listas de cabos n° LE586465. | m | 0 | 1 | 1 | 2 | 0 |  | S
10.1.1.29 | CM | CSN | 3 | 9 | Fornecimento de cabo tripolar com condutor concêntrico e blindagem, encordoamento classe 5, com isolação sólida extrudada de EPR e cobertura flexível de PVC- Seção 3x16mm² + 16mm² - Classe de Tensão 0,6/1kV. Demais características conforme critério de projetos n° FE164638 e listas de cabos n° LE586465. | m | 155 | 1 | 1 | 2 | 310 |  | F | Cabos
10.1.1.30 | CM | CSN | 3 | 9 | Montagem de cabo tripolar com condutor concêntrico e blindagem, encordoamento classe 5, com isolação sólida extrudada de EPR e cobertura flexível de PVC- Seção 3x16mm² + 16mm² - Classe de Tensão 0,6/1kV. Demais características conforme critério de projetos n° FE164638 e listas de cabos n° LE586465. | m | 155 | 1 | 2 | 3 | 465 |  | S
10.1.1.31 | CM | CSN | 3 | 9 | Fornecimento de cabo tripolar com condutor concêntrico e blindagem, encordoamento classe 5, com isolação sólida extrudada de EPR e cobertura flexível de PVC- Seção 3x25mm² + 16mm² - Classe de Tensão 0,6/1kV. Demais características conforme critério de projetos n° FE164638 e listas de cabos n° LE586465. | m | 0 |  | 1 | 1 | 0 |  | F | Cabos
10.1.1.32 | CM | CSN | 3 | 9 | Montagem de cabo tripolar com condutor concêntrico e blindagem, encordoamento classe 5, com isolação sólida extrudada de EPR e cobertura flexível de PVC- Seção 3x25mm² + 16mm² - Classe de Tensão 0,6/1kV. Demais características conforme critério de projetos n° FE164638 e listas de cabos n° LE586465. | m | 0 | 1 | 1 | 2 | 0 |  | S
10.1.1.33 | CM | CSN | 3 | 9 | Fornecimento de cabo tripolar com condutor concêntrico e blindagem, encordoamento classe 5, com isolação sólida extrudada de EPR e cobertura flexível de PVC- Seção 3x95mm² + 50mm² - Classe de Tensão 0,6/1kV. Demais características conforme critério de projetos n° FE164638 e listas de cabos n° LE586465. | m | 150 | 1 | 1 | 2 | 300 |  | F | Cabos
10.1.1.34 | CM | CSN | 3 | 9 | Montagem de cabo tripolar com condutor concêntrico e blindagem, encordoamento classe 5, com isolação sólida extrudada de EPR e cobertura flexível de PVC- Seção 3x95mm² + 50mm² - Classe de Tensão 0,6/1kV. Demais características conforme critério de projetos n° FE164638 e listas de cabos n° LE586465. | m | 150 | 1 | 1 | 2 | 300 |  | S
10.1.1.35 | CM | CSN | 3 | 9 | Fornecimento de cabo tripolar com condutor concêntrico e blindagem, encordoamento classe 5, com isolação sólida extrudada de EPR e cobertura flexível de PVC- Seção 3x120mm² + 70mm² - Classe de Tensão 0,6/1kV. Demais características conforme critério de projetos n° FE164638 e listas de cabos n° LE586465. | m | 460 | 1 | 1 | 2 | 920 | 4º Aditivo Filtragem 3 Nº PQ_M-CP-01-184_598734 - REVISÃO: 09 - 4º Aditivo/Take Off - DATA: 21/02/2022 Item - 4.1.6.21R1 - Cabo de BT de 3x120+70m² | F | Cabos
10.1.1.36 | CM | CSN | 3 | 9 | Montagem de cabo tripolar com condutor concêntrico e blindagem, encordoamento classe 5, com isolação sólida extrudada de EPR e cobertura flexível de PVC- Seção 3x120mm² + 70mm² - Classe de Tensão 0,6/1kV. Demais características conforme critério de projetos n° FE164638 e listas de cabos n° LE586465. | m | 460 | 1 | 1 | 2 | 920 |  | S
10.1.1.37 | CM | CSN | 3 | 9 | Fornecimento de cabo com isolação em EPR e cobertura em PVC - Tripolar - Classe de Tensão 0,6/1kV - Seção 3 x 2,5 mm². Demais características conforme critério de projetos n° FE164638 e listas de materiais n° LE568702 e LE586492. | m | 1650 | 1 | 1 | 2 | 3300 |  | F | Cabos
10.1.1.38 | CM | CSN | 3 | 9 | Montagem de cabo com isolação em EPR e cobertura em PVC - Tripolar - Classe de Tensão 0,6/1kV - Seção 3 x 2,5 mm². Demais características conforme critério de projetos n° FE164638 e listas de materiais n° LE568702 e LE586492. | m | 1650 | 1 | 1 | 2 | 3300 |  | S
10.1.1.39 | CM | CSN | 3 | 9 | Fornecimento de cabo com isolação em EPR e cobertura em PVC - Tetrapolar - Classe de Tensão 0,6/1kV - Seção 4 x 2,5 mm². Demais características conforme critério de projetos n° FE164638 e listas de cabos n° LE586465. | m | 320 | 1 | 1 | 2 | 640 |  | F | Cabos
10.1.1.40 | CM | CSN | 3 | 9 | Montagem de cabo com isolação em EPR e cobertura em PVC - Tetrapolar - Classe de Tensão 0,6/1kV - Seção 4 x 2,5 mm². Demais características conforme critério de projetos n° FE164638 e listas de cabos n° LE586465. | m | 320 | 1 | 1 | 2 | 640 |  | S
10.1.1.41 | CM | CSN | 3 | 9 | Fornecimento de cabo com isolação em EPR e cobertura em PVC - Tetrapolar - Classe de Tensão 0,6/1kV - Seção 4 x 4 mm². Demais características conforme critério de projetos n° FE164638 e listas de cabos n° LE586465. | m | 320 | 1 | 1 | 2 | 640 |  | F | Cabos
10.1.1.42 | CM | CSN | 3 | 9 | Montagem de cabo com isolação em EPR e cobertura em PVC - Tetrapolar - Classe de Tensão 0,6/1kV - Seção 4 x 4 mm². Demais características conforme critério de projetos n° FE164638 e listas de cabos n° LE586465. | m | 320 | 1 | 1 | 2 | 640 |  | S
10.1.1.43 | CM | CSN | 3 | 9 | Fornecimento de cabo com isolação em EPR e cobertura em PVC - Tetrapolar - Classe de Tensão 0,6/1kV - Seção 4 x 16 mm². Demais características conforme critério de projetos n° FE164638 e listas de cabos n° LE586465. | m | 210 | 1 | 1 | 2 | 420 |  | F | Cabos
10.1.1.44 | CM | CSN | 3 | 9 | Montagem de cabo com isolação em EPR e cobertura em PVC - Tetrapolar - Classe de Tensão 0,6/1kV - Seção 4 x 16 mm². Demais características conforme critério de projetos n° FE164638 e listas de cabos n° LE586465. | m | 210 | 1 | 1 | 2 | 420 |  | S
10.1.1.45 | CM | CSN | 3 | 9 | Fornecimento de cabo com isolação em EPR e cobertura em PVC - Tetrapolar - Classe de Tensão 0,6/1kV - Seção 4 x 35 mm². Demais características conforme critério de projetos n° FE164638 e listas de cabos n° LE586465. | m | 210 | 1 | 1 | 2 | 420 |  | F | Cabos
10.1.1.46 | CM | CSN | 3 | 9 | Montagem de cabo com isolação em EPR e cobertura em PVC - Tetrapolar - Classe de Tensão 0,6/1kV - Seção 4 x 35 mm². Demais características conforme critério de projetos n° FE164638 e listas de cabos n° LE586465. | m | 210 | 1 | 1 | 2 | 420 |  | S
10.1.1.47 | CM | CSN | 3 | 9 | Fornecimento de cabo de potência, tempera mole, encordoamento classe 2, isolação 3,6/6kV - 105°C, blindagem da isolação em camada semicondutora e fios de cobre nu e capa externa em PVC sem chumbo tipo ST2 - Seção nominal #35mm² Demais características conforme critério de projetos n° FE164638 e listas de cabos n° LE586465. | m | 100 | 1 | 1 | 2 | 200 |  | F | Cabos
10.1.1.48 | CM | CSN | 3 | 9 | Montagem de cabo de potência, tempera mole, encordoamento classe 2, isolação 3,6/6kV - 105°C, blindagem da isolação em camada semicondutora e fios de cobre nu e capa externa em PVC sem chumbo tipo ST2 - Seção nominal #35mm² Demais características conforme critério de projetos n° FE164638 e listas de cabos n° LE586465. | m | 100 | 1 | 1 | 2 | 200 |  | S
10.1.1.49 | CM | CSN | 3 | 9 | Fornecimento de cabo de controle, condutores de cobre nú, sem blindagem, encordoamento classe 5, isolação em PVC antichama, temperatura de serviço 70ºC, 0,6/1kV, condutores numerados - formação 1 x 3/C # 1,5mm2. | m | 2600 | 1 | 1 | 2 | 5200 |  | F | Cabos
10.1.1.50 | CM | CSN | 3 | 9 | Montagem de cabo de controle, condutores de cobre nú, sem blindagem, encordoamento classe 5, isolação em PVC antichama, temperatura de serviço 70ºC, 0,6/1kV, condutores numerados - formação 1 x 3/C # 1,5mm2. | m | 2600 | 1 | 1 | 2 | 5200 |  | S
10.1.1.51 | CM | CSN | 3 | 9 | Fornecimento de cabo de controle, condutores de cobre nú, sem blindagem, encordoamento classe 5, isolação em PVC antichama, temperatura de serviço 70ºC, 0,6/1kV, condutores numerados - formação 1 x 5/C # 1,5mm2. | m | 2600 | 1 | 1 | 2 | 5200 |  | F | Cabos
10.1.1.52 | CM | CSN | 3 | 9 | Montagem de cabo de controle, condutores de cobre nú, sem blindagem, encordoamento classe 5, isolação em PVC antichama, temperatura de serviço 70ºC, 0,6/1kV, condutores numerados - formação 1 x 5/C # 1,5mm2. | m | 2600 | 1 | 1 | 2 | 5200 |  | S
10.1.1.53 | CM | CSN | 3 | 9 | Fornecimento de cabo de controle, condutores de cobre nú, sem blindagem, encordoamento classe 5, isolação em PVC antichama, temperatura de serviço 70ºC, 0,6/1kV, condutores numerados - formação 1 x 7/C # 1,5mm2. | m | 180 | 1 | 1 | 2 | 360 |  | F | Cabos
10.1.1.54 | CM | CSN | 3 | 9 | Montagem de cabo de controle, condutores de cobre nú, sem blindagem, encordoamento classe 5, isolação em PVC antichama, temperatura de serviço 70ºC, 0,6/1kV, condutores numerados - formação 1 x 7/C # 1,5mm2. | m | 180 | 1 | 1 | 2 | 360 |  | S
10.1.1.55 | CM | CSN | 3 | 9 | Fornecimento de cabo de controle, condutores de cobre nú, sem blindagem, encordoamento classe 5, isolação em PVC antichama, temperatura de serviço 70ºC, 0,6/1kV, condutores numerados - formação 1 x 9/C # 1,5mm2. | m | 180 | 1 | 1 | 2 | 360 |  | F | Cabos
10.1.1.56 | CM | CSN | 3 | 9 | Montagem de cabo de controle, condutores de cobre nú, sem blindagem, encordoamento classe 5, isolação em PVC antichama, temperatura de serviço 70ºC, 0,6/1kV, condutores numerados - formação 1 x 9/C # 1,5mm2. | m | 180 | 1 | 1 | 2 | 360 |  | S
10.1.1.57 | CM | CSN | 3 | 9 | Fornecimento de cabo de controle, condutores de cobre nú, sem blindagem, encordoamento classe 5, isolação em PVC antichama, temperatura de serviço 70ºC, 0,6/1kV, condutores numerados - formação 1 x 12/C # 1,5mm2. | m | 440 | 1 | 1 | 2 | 880 |  | F | Cabos
10.1.1.58 | CM | CSN | 3 | 9 | Montagem de cabo de controle, condutores de cobre nú, sem blindagem, encordoamento classe 5, isolação em PVC antichama, temperatura de serviço 70ºC, 0,6/1kV, condutores numerados - formação 1 x 12/C # 1,5mm2. | m | 440 | 1 | 1 | 2 | 880 |  | S
10.1.1.59 | CM | CSN | 3 | 9 | Fornecimento de cabo de controle, condutores de cobre nú, sem blindagem, encordoamento classe 5, isolação em PVC antichama, temperatura de serviço 70ºC, 0,6/1kV, condutores numerados - formação 1 x 15/C # 1,5mm2. | m | 1760 | 1 | 1 | 2 | 3520 | 4º Aditivo Filtragem 3 Nº PQ_M-CP-01-184_598734 - REVISÃO: 09 - 4º Aditivo/Take Off - DATA: 21/02/2022 Item - 5.1.1.3R1 - Cabo de comando de 15x1,5m² | F | Cabos
10.1.1.60 | CM | CSN | 3 | 9 | Montagem de cabo de controle, condutores de cobre nú, sem blindagem, encordoamento classe 5, isolação em PVC antichama, temperatura de serviço 70ºC, 0,6/1kV, condutores numerados - formação 1 x 15/C # 1,5mm2. | m | 1760 | 1 | 1 | 2 | 3520 |  | S
10.1.1.61 | CM | CSN | 3 | 9 | Fornecimento de cabo para rede de comunicação industrial, fieldbus, Profibus - par trançado blindado, diâmetro nominal do condutor 0.026 pol (AWG 22), isolação em PO, capa externa em PVC. | m | 350 | 1 | 1 | 2 | 700 |  | F | Cabos
10.1.1.62 | CM | CSN | 3 | 9 | Montagem de cabo para rede de comunicação industrial, fieldbus, Profibus - par trançado blindado, diâmetro nominal do condutor 0.026 pol (AWG 22), isolação em PO, capa externa em PVC. | m | 350 | 1 | 1 | 2 | 700 |  | S
10.1.1.63 | CM | CSN | 3 | 9 | Fornecimento de cabo STP para rede de comunicação de dados, condutor de cobre isolado em polietileno com COBERTURA de PVC, Cat 6e - formação 4 pares # 23 AWG. | m | 100 | 1 | 1 | 2 | 200 |  | F | Cabos
10.1.1.64 | CM | CSN | 3 | 9 | Montagem de cabo STP para rede de comunicação de dados, condutor de cobre isolado em polietileno com COBERTURA de PVC, Cat 6e - formação 4 pares # 23 AWG. | m | 100 | 1 | 1 | 2 | 200 |  | S
10.1.1.65 | CM | CSN | 3 | 9 | Fornecimento de cabo de instrumentação, com blindagem eletrostática, separador, dreno, isolação em PVC, preto, classe 90°C, 300 V, conf. NBR 10300 e NBR NM 280, classe 2 - formação 1 x 1/P # 1,00mm2. | m | 350 | 1 | 1 | 2 | 700 |  | F | Cabos
10.1.1.66 | CM | CSN | 3 | 9 | Montagem cabo de instrumentação, com blindagem eletrostática, separador, dreno, isolação em PVC, preto, classe 90°C, 300 V, conf. NBR 10300 e NBR NM 280, classe 2 - formação 1 x 1/P # 1,00mm2. | m | 350 | 1 | 1 | 2 | 700 |  | S
10.1.1.67 | CM | CSN | 3 | 9 | Fornecimento de cabo de instrumentação, com blindagem eletrostática, separador, dreno, isolação em PVC, preto, classe 90°C, 300 V, conf. NBR 10300 e NBR NM 280, classe 2 - formação 1 x 8/T # 1,00mm2. | m | 1600 | 1 | 1 | 2 | 3200 |  | F | Cabos
10.1.1.68 | CM | CSN | 3 | 9 | Montagem de cabo de instrumentação, com blindagem eletrostática, separador, dreno, isolação em PVC, preto, classe 90°C, 300 V, conf. NBR 10300 e NBR NM 280, classe 2 - formação 1 x 8/T # 1,00mm2. | m | 1600 | 1 | 1 | 2 | 3200 |  | S
10.1.1.69 | CM | CSN | 3 | 18 | Fornecimento de Manômetro tipo bourdon, grau de proteção IP-65, conexão ao processo 2",diâmetro do mostrador 114mm. | un | 10 | 1 | 1 | 2 | 20 |  | F | Instrumentação
10.1.1.70 | CM | CSN | 3 | 18 | Montagem de Manômetro tipo bourdon, grau de proteção IP-65, conexão ao processo 2",diâmetro do mostrador 114mm. | un | 10 | 1 | 1 | 2 | 20 |  | S
10.1.1.71 | CM | CSN | 3 | 18 | Fornecimento de Manômetro tipo bourdon, grau de proteção IP-65, conexão ao processo 1/2",diâmetro do mostrador 114mm. | un | 11 | 1 | 1 | 2 | 22 |  | F | Instrumentação
10.1.1.72 | CM | CSN | 3 | 18 | Montagem de Manômetro tipo bourdon, grau de proteção IP-65, conexão ao processo 1/2",diâmetro do mostrador 114mm. | un | 11 | 1 | 1 | 2 | 22 |  | S
10.1.1.73 | CM | CSN | 3 | 18 | Fornecimento de Medidor de vazão magnético, comunicação em 4 a 20mA, montagem remota do transmissor, conexão ao processo flangeada, tubo medidor 12", material do corpo padão do fabricante, grau de proteção IP65. | un | 2 | 1 | 1 | 2 | 4 | Proposta Comercial - 2003674601_Rev01 | F | Instrumentação
10.1.1.74 | CM | CSN | 3 | 18 | Montagem de Medidor de vazão magnético, comunicação em rede 4 a 20mA, montagem remota do transmissor, conexão ao processo flangeada, tubo medidor 12", material do corpo padão do fabricante, grau de proteção IP65. | un | 2 | 1 | 1 | 2 | 4 |  | S
10.1.1.75 | CM | CSN | 3 | 18 | Fornecimento de Medidor de vazão magnético, comunicação em 4 a 20mA, montagem remota do transmissor, conexão ao processo flangeada, tubo medidor 10", material do corpo padão do fabricante, grau de proteção IP65. | un | 4 | 1 | 1 | 2 | 8 | Proposta Comercial - 2003674603_Rev01 | F | Instrumentação
10.1.1.76 | CM | CSN | 3 | 18 | Montagem de Medidor de vazão magnético, comunicação em rede 4 a 20mA, montagem remota do transmissor, conexão ao processo flangeada, tubo medidor 10", material do corpo padão do fabricante, grau de proteção IP65. | un | 4 | 1 | 1 | 2 | 8 |  | S
10.1.1.77 | CM | CSN | 3 | 18 | Fornecimento de Medidor de vazão magnético, comunicação em 4 a 20mA, montagem remota do transmissor, conexão ao processo flangeada, tubo medidor 8", material do corpo padão do fabricante, grau de proteção IP65. | un | 1 | 1 | 1 | 2 | 2 | Proposta Comercial - 2003674603_Rev01 | F | Instrumentação
10.1.1.78 | CM | CSN | 3 | 18 | Montagem de Medidor de vazão magnético, comunicação em rede 4 a 20mA, montagem remota do transmissor, conexão ao processo flangeada, tubo medidor 8", material do corpo padão do fabricante, grau de proteção IP65. | un | 1 | 1 | 1 | 2 | 2 |  | S
10.1.1.79 | CM | CSN | 3 | 18 | Fornecimento de medidor de nível para a caixa 41-CX-103, comunicação em rede Profibus PA, montagem remota do transmissor, material do invólucro padão do fabricante, grau de proteção mínimo de IP65. | un | 1 | 1 | 1 | 2 | 2 |  | F | Instrumentação
10.1.1.80 | CM | CSN | 3 | 18 | Montagem de medidor de nível para a caixa 41-CX-103, comunicação em rede Profibus PA, montagem remota do transmissor, material do invólucro padão do fabricante, grau de proteção mínimo de IP65. | un | 1 | 1 | 1 | 2 | 2 |  | S
10.1.1.81 | CM | CSN | 3 | 18 | Fornecimento de transmissor de Pressão manométrico, tipo célula capacitiva, conexão ao processo 2", classe de pressão 150#, grau de proteção IP-65, tensão de alimentação 24Vcc, 2 fios, comunicação em 4a20mA. | un | 1 | 1 | 1 | 2 | 2 |  | F | Instrumentação
10.1.1.82 | CM | CSN | 3 | 18 | Montagem de transmissor de Pressão manométrico, tipo célula capacitiva, conexão ao processo 2", classe de pressão 150#, grau de proteção IP-65, tensão de alimentação 24Vcc, 2 fios, comunicação em 4a20mA. | un | 1 | 1 | 1 | 2 | 2 |  | S
10.1.1.83 | CM | CSN | 3 | 18 | Fornecimento de transmissor de densidade radioativo, comunicação 4a20mA | un | 1 | 1 | 1 | 2 | 2 | 4º Aditivo Filtragem 3 Nº PQ_M-CP-01-184_598734 - REVISÃO: 09 - 4º Aditivo/Take Off - DATA: 21/02/2022 Item - 5.1.9 - Fornecimento e montagem de densímetro radioativo | F | Instrumentação
10.1.1.84 | CM | CSN | 3 | 18 | Montagem de transmissor de densidade radioativo, comunicação 4a20mA | un | 1 | 1 | 1 | 2 | 2 |  | S
10.1.1.85 | CM | CSN | 3 | 18 | Fornecimento de chave de vazão tipo termal, montagem em linha, material do sensor aço inox 316, grau de proteção IP65. | un | 10 | 1 | 1 | 2 | 20 |  | F | Instrumentação
10.1.1.86 | CM | CSN | 3 | 18 | Montagem de chave de vazão tipo termal, montagem em linha, material do sensor aço inox 316, grau de proteção IP65. | un | 10 | 1 | 1 | 2 | 20 |  | S
10.1.1.87 | CM | CSN | 3 | 22 | Fornecimento de válvula solenóide, corpo em aço inox, interno em aço inox e material do anel de vedação em teflon para instalação em linha de selagem | un | 10 | 1 | 1 | 2 | 20 |  | F | Instrumentação
10.1.1.88 | CM | CSN | 3 | 22 | Montagem de válvula solenóide, corpo em aço inox, interno em aço inox e material do anel de vedação em teflon para instalação em linha de selagem | un | 10 | 1 | 1 | 2 | 20 |  | S
10.1.1.89 | CM | CSN | 3 | 3 | Fornecimento de Painel de Remota Schneider - Família Modicon X80. Cartões: 4xBMXDAI1614, 2xBMXDAO1615, 1xBMXAMI0810, 1xBMXART0814. Rack: 1xBMEXBP0800. Módulo Comunicação: 1xBMECRA31210. Fonte de Alimentação: 1xBMXCPS3500 | un | 1 | 1 | 1 | 2 | 2 |  | F | Equipamento
10.1.1.90 | CM | CSN | 3 | 3 | Montagem de Painel de Remota Schneider - Família Modicon X80. Cartões: 4xBMXDAI1614, 2xBMXDAO1615, 1xBMXAMI0810, 1xBMXART0814. Rack: 1xBMEXBP0800. Módulo Comunicação: 1xBMECRA31210. Fonte de Alimentação: 1xBMXCPS3500 | un | 1 | 1 | 1 | 2 | 2 |  | S
10.1.1.91 | CM | CSN | 7 | 20 | Serviços de automação (Desenvolvimento da lógica de programação de PLC, desenvolvimento de telas e demais serviços para o perfeito funcionamento do sistema) | vb | 1 | 1 | 1 | 2 | 2 | Foram consideradas 1.000 horas para realização do desenvolvimento da lógica de programação de PLC, desenvolvimento de telas e demais serviços para o perfeito funcionamento do sistema. | S
10.1.1.92 | CM | CSN | 4 | 17 | Fornecimento de painel inversor de frequência de baixa tensão - 480 V - 3Ø - 50 Hz - 110 kW. | un | 1 | 1 | 1 | 2 | 2 | Cotação Simatec - I22497_R01_Rede_Proposta Comercial | F | Equipamento
10.1.1.93 | CM | CSN | 4 | 17 | Montagem de painel inversor de frequência de baixa tensão - 480 V - 3Ø - 50 Hz - 110 kW. | un | 1 | 1 | 1 | 2 | 2 |  | S
10.1.1.94 | CM | CSN | 4 | 17 | Fornecimento de inversor de frequencia 500A. | un | 1 | 1 | 1 | 2 | 2 | Cotação Simatec - I22497_R01_Rede_Proposta Comercial | F | Equipamento
10.1.1.95 | CM | CSN | 4 | 17 | Montagem de inversor de frequencia 500A. | un | 1 | 1 | 1 | 2 | 2 |  | S
10.1.1.96 | CM | CSN | 3 | 3 | Fornecimento de componentes no painel do PLC 416502 rack, fonte, adaptador ethernet, cartão de entrada e saída tensão 110Vac | un | 0 | 1 | 1 | 2 | 0 |  | F | Equipamento
10.1.1.97 | CM | CSN | 3 | 3 | Montagem de componentes no painel do PLC 416502 rack, fonte, adaptador ethernet, cartão de entrada e saída tensão 110Vac | un | 0 | 1 | 1 | 2 | 0 |  | S
10.1.1.98 | CM | CSN | 4 | 11 | Fornecimetno de gaveta alimentadora com disjuntor 150A.(Alimentação painel inversor) | un | 1 | 1 | 1 | 2 | 2 |  | F | Equipamento
10.1.1.99 | CM | CSN | 4 | 11 | Montagem de gaveta alimentadora com disjuntor 150A.(Alimentação painel inversor) | un | 1 | 1 | 1 | 2 | 2 |  | S
10.1.1.100 | CM | CSN | 3 | 11 | Fornecimento de Leito para cabos tipo pesado, fabricado em chapa de aço galvanizado a fogo, abas externas com altura de 100x19mm, largura 200mm e comprimento 3000mm. Fornecido com curvas, tampa, fixadores em aço galvanizado a fogo e acessorios. Demais características conforme critério de projetos n° FE164638 e listas de materiais n° LE568702 e LE586492. | un | 15 | 1 | 1 | 2 | 30 |  | F | Infra
10.1.1.101 | CM | CSN | 3 | 11 | Montagem de Leito para cabos tipo pesado, fabricado em chapa de aço galvanizado a fogo, abas externas com altura de 100x19mm, largura 200mm e comprimento 3000mm. Fornecido com curvas, tampa, fixadores em aço galvanizado a fogo e acessorios. Demais características conforme critério de projetos n° FE164638 e listas de materiais n° LE568702 e LE586492. | un | 15 | 1 | 1 | 2 | 30 |  | S
10.1.1.102 | CM | CSN | 03 | 015 | Fornecimento de botoeiras de comando local (liga/emergência) | un | 10 | 1 | 1 | 2 | 20 |  | F | Instrumentação
10.1.1.103 | CM | CSN | 03 | 015 | Montagem de botoeiras de comando local (liga/emergência) | un | 10 | 1 | 1 | 2 | 20 |  | S
10.1.1.104 | CM | CSN | 3 | 4 | Fornecimento de poste articulável de iluminação fabricado em aço carbono galvanizado a fogo, diâmetro 1.1/2" BSP, 2,50m de altura. Fornecido com dois acessórios para fixação do poste em corrimão. Demais características conforme critério de projetos n° FE164638 e listas de materiais n° LE568702 e LE586492. | un | 10 | 1 | 1 | 2 | 20 |  | F | Iluminação
10.1.1.105 | CM | CSN | 3 | 4 | Montagem de poste articulável de iluminação fabricado em aço carbono galvanizado a fogo, diâmetro 1.1/2" BSP, 2,50m de altura. Fornecido com dois acessórios para fixação do poste em corrimão. Demais características conforme critério de projetos n° FE164638 e listas de materiais n° LE568702 e LE586492. | un | 10 | 1 | 1 | 2 | 20 |  | S
10.1.1.106 | CM | CSN | 03 | 015 | Fornecimento de tomada 2P+T, 32A | un | 32 | 1 | 1 | 2 | 64 |  | F | Iluminação
10.1.1.107 | CM | CSN | 03 | 015 | Montagem de tomada 2P+T, 32A | un | 32 | 1 | 1 | 2 | 64 |  | S
10.1.1.108 | CM | CSN | 3 | 10 | Fornecimento de eletroduto metálico flexível, fabricado em espiral com fita de aço zincado, fornecido metros, tipo sealtubo sealflex ø 3/4". Fornecido com todos os acessorios. Demais características conforme critério de projetos n° FE164638 e listas de materiais n° LE568702 e LE586492. | un | 10 | 1 | 1 | 2 | 20 |  | F | Infra
10.1.1.109 | CM | CSN | 3 | 10 | Montagem de eletroduto metálico flexível, fabricado em espiral com fita de aço zincado, fornecido metros, tipo sealtubo sealflex ø 3/4". Fornecido com todos os acessorios. Demais características conforme critério de projetos n° FE164638 e listas de materiais n° LE568702 e LE586492. | un | 10 | 1 | 1 | 2 | 20 |  | S
10.1.1.110 | CM | CSN | 3 | 10 | Fornecimento de eletroduto metálico flexível, fabricado em espiral com fita de aço zincado, fornecido metros, tipo sealtubo sealflex ø 1". Fornecido com todos os acessorios. Demais características conforme critério de projetos n° FE164638 e listas de materiais n° LE568702 e LE586492. | un | 10 | 1 | 1 | 2 | 20 |  | F | Infra
10.1.1.111 | CM | CSN | 3 | 10 | Montagem de eletroduto metálico flexível, fabricado em espiral com fita de aço zincado, fornecido metros, tipo sealtubo sealflex ø 1". Fornecido com todos os acessorios. Demais características conforme critério de projetos n° FE164638 e listas de materiais n° LE568702 e LE586492. | un | 10 | 1 | 1 | 2 | 20 |  | S
10.1.1.112 | CM | CSN | 3 | 10 | Fornecimento de eletroduto metálico flexível, fabricado em espiral com fita de aço zincado, fornecido metros, tipo sealtubo sealflex ø 1.1/2". Fornecido com todos os acessorios. Demais características conforme critério de projetos n° FE164638 e listas de materiais n° LE568702 e LE586492. | un | 10 | 1 | 1 | 2 | 20 |  | F | Infra
10.1.1.113 | CM | CSN | 3 | 10 | Montagem de eletroduto metálico flexível, fabricado em espiral com fita de aço zincado, fornecido metros, tipo sealtubo sealflex ø 1.1/2". Fornecido com todos os acessorios. Demais características conforme critério de projetos n° FE164638 e listas de materiais n° LE568702 e LE586492. | un | 10 | 1 | 1 | 2 | 20 |  | S
10.1.1.114 | CM | CSN | 3 | 10 | Fornecimento de eletroduto metálico flexível, fabricado em espiral com fita de aço zincado, fornecido metros, tipo sealtubo sealflex ø 2". Fornecido com todos os acessorios. Demais características conforme critério de projetos n° FE164638 e listas de materiais n° LE568702 e LE586492. | un | 10 | 1 | 1 | 2 | 20 |  | F | Infra
10.1.1.115 | CM | CSN | 3 | 10 | Montagem de eletroduto metálico flexível, fabricado em espiral com fita de aço zincado, fornecido metros, tipo sealtubo sealflex ø 2". Fornecido com todos os acessorios. Demais características conforme critério de projetos n° FE164638 e listas de materiais n° LE568702 e LE586492. | un | 10 | 1 | 1 | 2 | 20 |  | S
10.1.1.116 | CM | CSN | 3 | 10 | Fornecimento de eletroduto metálico flexível, fabricado em espiral com fita de aço zincado, fornecido metros, tipo sealtubo sealflex ø 2.1/2". Fornecido com todos os acessorios. Demais características conforme critério de projetos n° FE164638 e listas de materiais n° LE568702 e LE586492. | un | 10 | 1 | 1 | 2 | 20 |  | F | Infra
10.1.1.117 | CM | CSN | 3 | 10 | Montagem de eletroduto metálico flexível, fabricado em espiral com fita de aço zincado, fornecido metros, tipo sealtubo sealflex ø 2.1/2". Fornecido com todos os acessorios. Demais características conforme critério de projetos n° FE164638 e listas de materiais n° LE568702 e LE586492. | un | 10 | 1 | 1 | 2 | 20 |  | S
10.1.1.118 | CM | CSN | 3 | 10 | Fornecimento de eletroduto metálico flexível, fabricado em espiral com fita de aço zincado, fornecido metros, tipo sealtubo sealflex ø 3". Fornecido com todos os acessorios. Demais características conforme critério de projetos n° FE164638 e listas de materiais n° LE568702 e LE586492. | un | 15 | 1 | 1 | 2 | 30 |  | F | Infra
10.1.1.119 | CM | CSN | 3 | 10 | Montagem de eletroduto metálico flexível, fabricado em espiral com fita de aço zincado, fornecido metros, tipo sealtubo sealflex ø 3". Fornecido com todos os acessorios. Demais características conforme critério de projetos n° FE164638 e listas de materiais n° LE568702 e LE586492. | un | 15 | 1 | 1 | 2 | 30 |  | S
10.1.1.120 | CM | CSN | 3 | 10 | Fornecimento de eletroduto metálico flexível, fabricado em espiral com fita de aço zincado, fornecido metros, tipo sealtubo sealflex ø 4". Fornecido com todos os acessorios. Demais características conforme critério de projetos n° FE164638 e listas de materiais n° LE568702 e LE586492. | un | 10 | 1 | 1 | 2 | 20 |  | F | Infra
10.1.1.121 | CM | CSN | 3 | 10 | Montagem de eletroduto metálico flexível, fabricado em espiral com fita de aço zincado, fornecido metros, tipo sealtubo sealflex ø 4". Fornecido com todos os acessorios. Demais características conforme critério de projetos n° FE164638 e listas de materiais n° LE568702 e LE586492. | un | 10 | 1 | 1 | 2 | 20 |  | S
10.1.1.122 | CM | CSN | 3 | 48 | Fornecimento de cabo de cobre nu, têmpera meio dura, norma nbr 6524, seção 35mm². Demais características conforme critério de projetos n° FE164638 e listas de materiais n° LE568702 e LE586492. | m | 100 | 1 | 1 | 2 | 200 |  | F | Aterramento
10.1.1.123 | CM | CSN | 3 | 48 | Montagem de cabo de cobre nu, têmpera meio dura, norma nbr 6524, seção 35mm². Demais características conforme critério de projetos n° FE164638 e listas de materiais n° LE568702 e LE586492. | m | 100 | 1 | 1 | 2 | 200 |  | S
10.1.1.124 | CM | CSN | 3 | 48 | Fornecimento de cabo de cobre nu, têmpera meio dura, norma nbr 6524, seção 50mm². Demais características conforme critério de projetos n° FE164638 e listas de materiais n° LE568702 e LE586492. | m | 100 | 1 | 1 | 2 | 200 |  | F | Aterramento
10.1.1.125 | CM | CSN | 3 | 48 | Montagem de cabo de cobre nu, têmpera meio dura, norma nbr 6524, seção 50mm². Demais características conforme critério de projetos n° FE164638 e listas de materiais n° LE568702 e LE586492. | m | 100 | 1 | 1 | 2 | 200 |  | S
10.1.1.126 | CM | CSN | 3 | 48 | Fornecimento de cabo de cobre nu, têmpera meio dura, norma nbr 6524, seção 95mm². Demais características conforme critério de projetos n° FE164638 e listas de materiais n° LE568702 e LE586492. | m | 100 | 1 | 1 | 2 | 200 |  | F | Aterramento
10.1.1.127 | CM | CSN | 3 | 48 | Montagem de cabo de cobre nu, têmpera meio dura, norma nbr 6524, seção 95mm². Demais características conforme critério de projetos n° FE164638 e listas de materiais n° LE568702 e LE586492. | m | 100 | 1 | 1 | 2 | 200 |  | S
10.1.1.128 | CM | CSN | 3 | 48 | Fornecimento de haste de aterramento em aço cobreada alta camada, ø3/4"x3000mm, fornecida com tampa. Demais características conforme critério de projetos n° FE164638 e listas de materiais n° LE568702 e LE586492. | pç | 6 | 1 | 1 | 2 | 12 |  | F | Aterramento
10.1.1.129 | CM | CSN | 3 | 48 | Montagem de haste de aterramento em aço cobreada alta camada, ø3/4"x3000mm, fornecida com tampa. Demais características conforme critério de projetos n° FE164638 e listas de materiais n° LE568702 e LE586492. | pç | 6 | 1 | 1 | 2 | 12 |  | S
10.1.1.130 | CM | CSN | 3 | 9 | Fornecimento de cabo para rede de comunicação industrial, fieldbus, Profibus - par trançado blindado, diâmetro nominal do condutor 0.045 pol (AWG 18), isolação em PO, capa externa em PVC. | m | 200 | 1 | 1 | 2 | 400 |  | F | Cabos
10.1.1.131 | CM | CSN | 3 | 9 | Montagem de cabo para rede de comunicação industrial, fieldbus, Profibus - par trançado blindado, diâmetro nominal do condutor 0.045 pol (AWG 18), isolação em PO, capa externa em PVC. | m | 200 | 1 | 1 | 2 | 400 |  | S
11 |  |  |  |  | FORNECIMENTO DE MÃO DE OBRA E TODOS OS INSUMOS
11.1 |  |  |  |  | FORNECIMENTO DE MÃO DE OBRA DIRETA
11.1.1 |  |  |  |  | SERVIÇOS DE MANUTENÇÃO MECÂNICA (Comissionamento, Start-up, operação assistida)
11.1.1.1 | CM | CSN | 7 | 10 | Serviços de Encarregado | Hxh | 900 |  |  | 0 | 0
11.1.1.2 | CM | CSN | 7 | 10 | Serviços de Mecânico Montador | Hxh | 800 |  |  | 0 | 0
11.1.1.3 | CM | CSN | 7 | 10 | Serviços de Soldador Qualificado | Hxh | 1400 |  |  | 0 | 0
11.1.1.4 | CM | CSN | 7 | 10 | Serviços de Pintor | Hxh | 615 |  |  | 0 | 0
11.1.1.5 | CM | CSN | 7 | 10 | Serviços de Ajudante | Hxh | 615 |  |  | 0 | 0
11.1.1.6 | CM | CSN | 7 | 10 | Serviços de Líder de Mecânica | Hxh | 615 |  |  | 0 | 0
11.1.1.7 | CM | CSN | 7 | 10 | Serviços de Montador de Andaimes | Hxh | 2212 |  |  | 0 | 0
11.1.2 |  |  |  |  | SERVIÇOS DE MANUTENÇÃO EM TUBULAÇÃO (Comissionamento, Start-up, operação assistida)
11.1.2.1 | CM | CSN | 7 | 10 | Serviços de Encanador | Hxh | 10 |  |  | 0 | 0
11.1.3 |  |  |  |  | SERVIÇOS DE MANUTENÇÃO ELÉTRICA (Comissionamento, Start-up, operação assistida)
11.1.3.1 | CM | CSN | 7 | 10 | Serviços de Encarregado | Hxh | 1583.55 |  | 1 | 1 | 1583.55 |  | S
11.1.3.2 | CM | CSN | 7 | 10 | Serviços de Eletricista Montador | Hxh | 1036.55 |  | 1 | 1 | 1036.55 |  | S
11.1.3.3 | CM | CSN | 7 | 10 | Serviços de Eletricista F/C | Hxh | 1494.1 |  | 1 | 1 | 1494.1 |  | S
11.1.3.4 | CM | CSN | 7 | 10 | Serviços de Ajudante | Hxh | 88 |  | 1 | 1 | 88 |  | S
11.1.3.5 | CM | CSN | 7 | 10 | Serviços de Instrumentista | Hxh | 726.2 |  | 1 | 1 | 726.2 |  | S
11.1.3.6 | CM | CSN | 7 | 10 | Serviços de tecnico de automação - Desenvolvimento de software supervisório, telas e personalizações. | Hxh | 726.2 |  | 1 | 1 | 726.2 |  | S
12 |  |  |  |  | FORNECIMENTO DE EQUIPAMENTOS PARA DESCARGA DE MATERIAIS E EQUIPAMENTOS, INCLUINDO TODOS OS INSUMOS
12.1 |  |  |  |  | DESCARGA DE MATERIAIS E EQUIPAMENTOS, INCLUINDO OPERADORES
12.1.1 |  |  |  |  | FORNECIMENTO DE EQUIPAMENTOS PARA DESCARGA DE MATERIAIS E EQUIPAMENTOS
12.1.1.1 | CM | CSN | 7 | 8 | Guindaste capacidade 50 ton | h | 127.5 |  |  | 0 | 0
12.1.1.2 | CM | CSN | 7 | 8 | Caminhão munck 20 ton | h | 280 |  |  | 0 | 0
| CM | CSN | 00 | 001 | DESPESAS REEMBOLSÁVEIS | VB | 0 |  | 1 | 1 | 0
[5 empty] | SUBTOTAL | [5 empty] | 81395.6
[5 empty] | TOTAL GERAL | [5 empty] | 81395.6